## Обслуживание
№ поз. |  |  | Наименование узла (детали, системы) | Код работы | Вид работы | Трудоемкость (н-час) |  |  |  |  | Дополнительное ограничение применяемости позиции (из-за конструктивных особенностей) | А/м "Валдай" (СК 33104-3902140, 2004)
[6 empty] | А/м 4х4, двигатель ЯМЗ236М2 | Урал | Соболь | ГАЗель | Валдай |  | Предпродажная подготовка | Обкатка | ТО-10 000 км | ТО-20 000 км | ТО-40 000 км | ТО-60 000 км | ТО-Сезонное
| 1 |  | 2 | 3 | 4 | 5 | 6 | 7 | 8 | 9 | 10
00 | 00 | 00 | Автомобиль
00 | 00 | 01 | Автомобиль | 04 | Удаление консервационного покрытия. Удалить консервационное покрытие с поверхности кузова | 1.2 | 1.2 | 1.3 | 1.3 | 1.3
00 | 00 | 02 | Автомобиль | 10 | Контроль общий. Проверить наличие комплектующих изделий и установить их на место (перед выдачей автомобиля покупателю) | 0.15 | 0.3 | 0.03 | 0.03 | 0.03 |  | 0.3
00 | 00 | 03 | Автомобиль | 10 | Контроль общий. Установить автомобиль на рабочее место, проверить паспортные данные; отогнать автомобиль | 0.15 | 0.15 | 0.15 | 0.15 | 0.15 |  | 0.15 | 0.15 | 0.15 | 0.15 | 0.15 | 0.15 | 0.15
00 | 00 | 04 | Автомобиль | 10 | Техническая экспертиза транспортного средства. Осмотреть автомобиль, подготовить акт технического состояния. | 1.4 | 1.4 | 1.4 | 1.4 | 1.4
00 | 00 | 05 | Автомобиль | 10 | Контроль общий. Замер мощности, максимальной скорости и времени разгона (на стенде). | 0.55 | 0.55 | 0.55 | 0.55 | 0.55
00 | 00 | 06 | Автомобиль | 14 | Контроль испытательным пробегом (0,5 -1 км). Проверить работу двигателя, сцепления, КПП, тормозов, рулевого управления, стеклоочистителя, стеклоомывателя, приборов и сигнализаторов, системы вентиляции и отопления | 0.25 | 0.25 | 0.25 | 0.25 | 0.25 | Для а/м с колесной формулой 4 х 2 | 0.25 |  | 0.25 | 0.25 | 0.25 | 0.25
00 | 00 | 07 | Автомобиль | 14 | Контроль испытательным пробегом (0,5 -1 км). Проверить работу двигателя, сцепления, КПП, раздаточной коробки, тормозов, рулевого управления, стеклоочистителя, стеклоомывателя, приборов и сигнализаторов, системы вентиляции и отопления |  |  | 0.27 | 0.27 |  | Для а/м с колесной формулой 4 х 4
00 | 00 | 08 | Автомобиль | 18 | Контроль и подтяжка крепления. Проверить и подтянуть рекомендованным моментом крепления агрегатов и узлов автомобиля |  |  | 1.2 | 1.2 | 1.25
00 | 10 | 00 | Двигатель
00 | 10 | 01 | Двигатель | 04 | Очистка. Очистить корпус воздушного фильтра и заменить (продуть) фильтрующий элемент. | 0.08 | 0.07 | 0.08 | 0.08 | 0.07 |  |  |  |  | 0.07 | 0.07 | 0.07
00 | 10 | 02 | Двигатель | 04 | Очистка. Очистить контрольное (дренажное) отверстие в водяном насосе для выхода охлаждающей жидкости. | 0.04 | 0.04 | 0.04 | 0.04 |  | Для а/м с двиг. ЗМЗ; УМЗ
00 | 10 | 03 | Двигатель | 04 | Промывка фильтров. Очистить стакан-отстойник фильтра тонкой очистки топлива и промыть сетчатый фильтрующий элемент (или заменить фильтрующий элемент) | 0.1 |  | 0.1 | 0.1 | 0.1 | Для а/м с двиг. ЗМЗ-402, 4061, 4063; УМЗ-4215, с двиг. Д-245,7 | [6 empty] | 0.15
00 | 10 | 04 | Двигатель | 04 | Очистка. Очистить отверстие клапана рециркуляции отработавших газов во впускной трубе и продуть впускную трубу. | 0.22 |  | 0.22 | 0.22 |  | Для а/м с двиг. ЗМЗ-402, 4061, 4063; УМЗ-4215
00 | 10 | 05 | Двигатель | 04 | Промывка фильтров. Очистить сетчатый фильтр топливного насоса. | 0.17 |  | 0.17 | 0.17 |  | Для а/м с двиг. ЗМЗ-402, 4061, 4063; УМЗ-4215
00 | 10 | 06 | Двигатель | 04 | Очистка. Очистить наконечники свечей зажигания и высоковольтные провода. | 0.05 | 0.05 | 0.05 | 0.05 |  | Для а/м с двиг. ЗМЗ; УМЗ
00 | 10 | 07 | Двигатель | 04 | Очистка. Промыть детали системы вентиляции картера двигателя (ЗМЗ-4062). | 0.37 | 0.37 |  |  |  | Для а/м с двиг. ЗМЗ-4062, 4052
00 | 10 | 08 | Двигатель | 04 | Очистка. Очистить фильтр грубой очистки топлива (промыть и продуть корпус, детали фильтра и фильтрующий элемент) (ГАЗ-560, 562) | 0.25 |  | 0.25 | 0.25 | 0.25 | Для а/м с двиг. ГАЗ-560, для а/м с двиг.Д245,7 | [6 empty] | 0.4
00 | 10 | 09 | Двигатель | 04 | Очистка. Слить отстой из топливного бака, фильтра грубой очистки топлива и колпаков фильтра тонкой очистки топлива (ГАЗ-560, 562) | 0.24 |  | 0.24 | 0.24 | 0.24 | Для а/м (кроме ГАЗ-33027) с двиг. ГАЗ-560, для а/м с двиг.Д245,7 | [6 empty] | 0.24
00 | 10 | 10 | Двигатель | 04 | Очистка. Слить отстой из топливных баков, фильтра грубой очистки топлива и колпаков фильтра тонкой очистки топлива (ГАЗ-560, 562) |  |  |  | 0.3 |  | Для а/м ГАЗ-33027 с двиг. ГАЗ-560
00 | 10 | 11 | Двигатель | 04 | Очистка. Очистить наружные поверхности приборов зажигания (а также крышку и бегунок датчика-распределителя на двиг. УМЗ, ЗМЗ-402). | 0.05 | 0.1 | 0.05 | 0.05 |  | Для а/м с двиг. ЗМЗ, УМЗ
00 | 10 | 12 | Двигатель | 04 | Промывка фильтров. Проверить и, при необходимости, промыть фильтр электробензонасоса. |  | 0.95
00 | 10 | 13 | Двигатель | 04 | Очистка. Очистить корпус топливного фильтра-отстойника и его фильтрующий элемент. | 0.15 |  | 0.15 | 0.15 | 0.15 | Для а/м с двиг. ЗМЗ-402, 4061, 4063; УМЗ-4215 | [6 empty] | 0.15
00 | 10 | 14 | Двигатель | 04 | Очистка. Очистить систему вентиляции картера, воздушные жиклеры карбюратора и каналы вентиляции в корпусе смесительных камер карбюратора. | 0.58 |  | 0.58 | 0.58 |  | Для а/м с двиг. ЗМЗ-402, 4061, 4063; УМЗ-4215
00 | 10 | 15 | Двигатель | 04 | Очистка. Слить отстой из топливного бака |  |  | 0.13 | 0.13 | 0.13 | Для а/м (кроме ГАЗ-33027) с двиг. ЗМЗ, УМЗ, ММЗ-245.7 | [6 empty] | 0.13
00 | 10 | 16 | Двигатель | 04 | Очистка. Слить отстой из топливных баков |  |  |  | 0.2 |  | Для а/м ГАЗ-33027 с двиг. ЗМЗ, УМЗ
00 | 10 | 17 | Двигатель | 04 | Очистка. Слить отстой из корпуса топливного фильтра-отстойника |  |  | 0.07 | 0.07 | 0.07 | Для а/м с двиг. ЗМЗ, УМЗ | [6 empty] | 0.07
00 | 10 | 18 | Двигатель | 05 | Проверка уровня масла и доливка до нормы. Проверить уровень масла в двигателе и довести до нормы | 0.04 | 0.04 | 0.04 | 0.04 | 0.04 |  | 0.12
00 | 10 | 19 | Двигатель | 05 | Проверка уровня охлаждающей жидкости и доливка до нормы. Проверить уровень охлаждающей жидкости в системе охлаждения двигателя и довести до нормы | 0.02 | 0.02 | 0.02 | 0.02 | 0.02 |  | 0.06
00 | 10 | 20 | Двигатель | 05 | Смазка. Смазать втулку ротора датчика-распределителя зажигания (УМЗ, ЗМЗ-402). | 0.12 |  |  | 0.12 |  | Для а/м с двиг. ЗМЗ-402, УМЗ-4215
00 | 10 | 21 | Двигатель | 06 | Замена масла. Заменить масло в двигателе и масляный фильтр (фильтрующий элемент масляного фильтра или очистить ротор центробежного маслянного фильтра). | 0.4 | 0.4 | 0.4 | 0.4 | 0.4 |  |  | 0.4 | 0.4 | 0.4 | 0.4 | 0.4
00 | 10 | 22 | Двигатель | 06 | Замена жидкостей. Заменить охлаждающую жидкость. | 0.6 | 0.6 | 0.6 | 0.6 | 0.6 | [7 empty] | 0.6
00 | 10 | 23 | Двигатель | 10 | Контроль общий. Замер компрессии. | 0.4 | 0.4 | 0.4 | 0.4 |  | Для а/м с двиг. ЗМЗ; УМЗ
00 | 10 | 24 | Двигатель | 10 | Контроль общий. Замер контрольного расхода топлива (на стенде или пробегом). | 0.45 | 0.45 | 0.45 | 0.45 | 0.45
00 | 10 | 25 | Двигатель | 10 | Контроль общий. Проверить работоспособность термостата прогревом двигателя. | 0.1 | 0.1 | 0.1 | 0.1
00 | 10 | 26 | Двигатель | 11 | Контроль специальный. Проверить дымность отработавших газов в режиме свободного ускорения |  |  | 0.15 | 0.15 | 0.15 | Для а/м с двиг. ГАЗ-560, Д245.7 | 0.3 | 0.3 |  | 0.3 | 0.3 | 0.3
00 | 10 | 27 | Двигатель | 11 | Контроль специальный. Проверить работоспособность системы рециркуляции отработавших газов. | 0.15 |  | 0.15 | 0.15 |  | Для а/м с двиг. ЗМЗ-402, 4061, 4063; УМЗ-4215
00 | 10 | 28 | Двигатель | 11 | Контроль специальный. Проверить состояние шлангов топливопроводов. | 0.03 | 0.03 | 0.03 | 0.03 | 0.03 | Для а/м с двиг. ГАЗ-560, Д245.7 |  |  | 0.06 | 0.06 | 0.06 | 0.06 | 0.06
00 | 10 | 29 | Двигатель | 11 | Контроль специальный. Проверить состояние подвески двигателя. | 0.03 | 0.03 | 0.03 | 0.03 | 0.03 | Для а/м с двиг. ГАЗ-560, Д245.7 |  |  |  |  | 0.06
00 | 10 | 30 | Двигатель | 11 | Контроль специальный. Проверить плотность охлаждающей жидкости и, при необходимости, довести до нормы (осенью). | 0.03 | 0.03 | 0.03 | 0.03 | 0.03 | [7 empty] | 0.09
00 | 10 | 31 | Двигатель | 11 | Контроль специальный. Проверить состояние ремня привода агрегатов (при появлении трещин-заменить ремень) (ГАЗ-560) | 0.05 |  | 0.05 | 0.05 |  | Для а/м с двиг. ГАЗ-560
00 | 10 | 32 | Двигатель | 16 | Контроль герметичности. Проверить герметичность систем охлаждения, питания, смазки, выпуска отработавших газов | 0.05 | 0.05 | 0.05 | 0.05 | 0.05 |  | 0.09 |  | 0.09 | 0.09 | 0.09 | 0.09
00 | 10 | 33 | Двигатель | 16 | Контроль герметичности. Проверить герметичность системы вентиляции картера двигателя. | 0.01 | 0.01 | 0.01 | 0.01
00 | 10 | 34 | Двигатель | 17 | Контроль с регулировкой. Проверить содержание окиси углерода и углеводородов в отработавших газах | 0.15 | 0.25 | 0.15 | 0.15 |  | Для а/м с двиг. ЗМЗ-4062, 4052
00 | 10 | 35 | Двигатель | 17 | Контроль с регулировкой. Проверить и при необходимости довести до нормы содержание окиси углерода и углеводородов в отработавших газах | 0.4 |  | 0.4 | 0.4 |  | Для а/м с двиг. ЗМЗ-402, 4061, 4063; УМЗ-4215
00 | 10 | 36 | Двигатель | 17 | Контроль с регулировкой. Проверить состояние и при необходимости отрегулировать натяжение ремня (ремней) привода вспомогательных агрегатов (или заменить) | 0.15 | 0.15 | 0.15 | 0.15 | 0.15 |  | 0.15 |  | 0.15 | 0.15 | 0.15 | 0.15
00 | 10 | 37 | Двигатель | 17 | Контроль с регулировкой. Отрегулировать зазор между коромыслами и клапанами (ЗМЗ-402, УМЗ-4215, ММЗ-245.7). | 1.15 |  |  | 1.15 | 1.4 | Для а/м с двиг. ЗМЗ-402, УМЗ-4215, Д-245.7 |  |  | 1.4 |  | 1.4
00 | 10 | 38 | Двигатель | 17 | Контроль с регулировкой. Проверить и, при необходимости, отрегулировать при помощи стробоскопа угол опережения зажигания (ЗМЗ-402, УМЗ-4215). | 0.35 |  |  | 0.35 |  | Для а/м с двиг. ЗМЗ-402, УМЗ-4215
00 | 10 | 39 | Двигатель | 17 | Контроль с регулировкой. Провести диагностику системы управления двигателем "Крайслер" (ЗМЗ-406, ГАЗ-560) | 0.4 | 0.5 | 0.4 | 0.4 |  | Для а/м с двиг. ЗМЗ-4062, 4052, ГАЗ-560
00 | 10 | 40 | Двигатель | 17 | Контроль с регулировкой. Отрегулировать зазор между электродами или заменить свечи. | 0.2 | 0.3 | 0.2 | 0.2 |  | Для а/м с двиг. ЗМЗ; УМЗ
00 | 10 | 41 | Двигатель | 17 | Контроль с регулировкой. Проверить и , при необходимости, отрегулировать упор педали акселиратора (ГАЗ-560) | 0.1 |  | 0.1 | 0.1 |  | Для а/м с двиг. ГАЗ-560
00 | 10 | 42 | Двигатель | 17 | Контроль с регулировкой. Проверить и, при необходимости, отрегулировать зазоры между кулачками распределительного вала и рычагами клапанов (ГАЗ-560) | 0.7 |  | 0.7 | 0.7 |  | Для а/м с двиг. ГАЗ-560
00 | 10 | 43 | Двигатель | 17 | Контроль с регулировкой. Проверить и, при необходимости, отрегулировать установочный ход плунжера насос-форсунок (ГАЗ-560) | 0.7 |  | 0.7 | 0.7 |  | Для а/м с двиг. ГАЗ-560
00 | 10 | 44 | Двигатель | 17 | Контроль с регулировкой. Проверить и, при необходимости, отрегулировать ход плунжера насос-форсунки 1-го цилиндра до ВМТ (ГАЗ-560) | 0.6 |  | 0.6 | 0.6 |  | Для а/м с двиг. ГАЗ-560
00 | 10 | 45 | Двигатель | 17 | Контроль с регулировкой. Проверить и, при необходимости, отрегулировать натяжение зубчатого ремня привода распределительного вала (ГАЗ-560) | 0.5 |  | 0.5 | 0.5 |  | Для а/м с двиг. ГАЗ-560
00 | 10 | 46 | Двигатель | 18 | Контроль и подтяжка крепления (при снятой крышке распредвала). Проверить и, при необходимости, подтянуть крепление насос-форсунок (ГАЗ-560) | 0.16 |  | 0.16 | 0.16 |  | Для а/м с двиг. ГАЗ-560
00 | 10 | 47 | Двигатель | 18 | Контроль и подтяжка креплений. Проверить и, при необходимости, подтянуть крепление топливопровода, редукционного клапана и шлангов системы питания | 0.36 | 0.36
00 | 10 | 48 | Двигатель | 18 | Контроль и подтяжка креплений. Проверить и, при необходимости, подтянуть крепление узлов и деталей системы выпуска отработавших газов | 0.05 | 0.05 | 0.05 | 0.05 | 0.05 |  |  | 0.12 |  | 0.12 | 0.12 | 0.12
00 | 10 | 49 | Двигатель | 18 | Контроль и подтяжка креплений. Проверить и, при необходимости, подтянуть крепление головки блока цилиндров (ЗМЗ-402, УМЗ-4215). | 0.37 |  |  | 0.37 | 0.54 | Для а/м с двиг. ЗМЗ-402, УМЗ-4215, ММЗ-245.7 |  |  | 0.54 |  | 0.54
00 | 10 | 50 | Двигатель | 18 | Контроль и подтяжка креплений. Проверить и, при необходимости, подтянуть крепление стоек оси коромысел (ЗМЗ-402, УМЗ-4215). | 0.1 |  |  | 0.1 |  | Для а/м с двиг. ЗМЗ-402, УМЗ-4215
00 | 10 | 51 | Двигатель | 18 | Контроль и подтяжка креплений. Проверить работу и подтянуть крепление привода воздушной дроссельной заслонки (ЗМЗ-4062, 4052). | 0.15 | 0.15 |  |  |  | Для а/м с двиг. ЗМЗ-4062, 4052
00 | 10 | 52 | Двигатель | 18 | Контроль и подтяжка креплений. Проверить работу и подтянуть крепление приводов воздушной и дроссельных заслонок | 0.1 |  | 0.1 | 0.1 |  | Для а/м с двиг. ЗМЗ-402, 4061, 4063; УМЗ-4215
00 | 10 | 53 | Двигатель | 18 | Контроль и подтяжка креплений. Проверить и, при необходимости, подтянуть крепление впускной трубы. | 0.04 | 0.07 | 0.04 | 0.04 | 0.07 |  |  |  | 0.07 | 0.07 | 0.07 | 0.07
00 | 10 | 54 | Двигатель | 18 | Контроль и подтяжка креплений. Проверить и, при необходимости, подтянуть крепление масляного картера. | 0.09 | 0.18 | 0.09 | 0.09 | 0.32 | Для а/м с двиг. ЗМЗ; УМЗ; ММЗ-245.7
00 | 10 | 55 | Двигатель | 18 | Контроль и подтяжка креплений. Проверить и, при необходимости, подтянуть крепление топливного насоса (УМЗ, ЗМЗ-402, 4063). | 0.09 |  | 0.09 | 0.09 |  | Для а/м с двиг. ЗМЗ-402, 4061, 4063; УМЗ-4215
00 | 10 | 56 | Двигатель | 18 | Контроль и подтяжка креплений. Проверить и, при необходимости, подтянуть крепление топливопровода, натяжного ролика, водяного насоса и его шкива, катушек зажигания, механизма натяжения ремня. | 0.15 | 0.22 |  |  |  | Для а/м с двиг. ЗМЗ-4062, 4052
00 | 10 | 57 | Двигатель | 18 | Контроль и подтяжка креплений. Проверить и, при необходимости, подтянуть крепление топливных фильтров, электробензонасоса (модуля погружного электробензонасоса). | 0.08 | 0.24 |  |  |  | Для а/м с двиг. ЗМЗ-4062, 4052
00 | 10 | 58 | Двигатель | 18 | Контроль и подтяжка креплений. Проверить и, при необходимости, подтянуть крепление топливных фильтров, топливного электронасоса. | 0.1 |  | 0.1 | 0.1 |  | Для а/м с двиг. ГАЗ-560; ЗМЗ-402,4061, 4063; УМЗ-4215
00 | 10 | 59 | Двигатель | 18 | Контроль и подтяжка креплений. Проверить и, при необходимости, подтянуть крепление генератора и стартера | 0.07 | 0.15 | 0.07 | 0.07 | 0.15 |  |  |  |  | 0.15 | 0.15 | 0.15
00 | 10 | 60 | Двигатель | 18 | Контроль и подтяжка креплений. Проверить и, при необходимости, подтянуть крепление поперечен подвески двигателя, подушек (опор) | 0.04 | 0.04 | 0.04 | 0.04 | 0.04 |  |  | 0.1 |  | 0.1 | 0.1 | 0.1
00 | 10 | 61 | Двигатель | 18 | Контроль и подтяжка креплений. Проверить и, при необходимости, подтянуть крепление шлангов радиатора | 0.02 | 0.02 | 0.02 | 0.02 | 0.02 |  |  | 0.02 |  | 0.02 | 0.02 | 0.02
00 | 10 | 62 | Двигатель | 18 | Контроль и подтяжка креплений. Проверить и, при необходимости, подтянуть крепление выпускного коллектора (коллекторов) к двигателю | 0.03 | 0.03 | 0.03 | 0.03 |  | Для а/м с двиг. ЗМЗ; УМЗ
00 | 10 | 63 | Двигатель | 18 | Контроль и подтяжка креплений. Проверить и подтянуть крепление приемной трубы (нейтрализатора), фланцев и кронштейна приемных труб глушителя | 0.03 | 0.03 | 0.03 | 0.03 | 0.03 | Для а/м с двиг. ЗМЗ; УМЗ; ММЗ-245.7
00 | 10 | 64 | Двигатель | 18 | Контроль и подтяжка креплений. Проверить и подтянуть крепление гаек приемных труб глушителя к коллектору двигателя | 0.05 |  | 0.05 | 0.05 |  | Для а/м с двиг. ГАЗ-560
00 | 10 | 65 | Двигатель | 18 | Контроль и подтяжка креплений. Проверить и, при необходимости, подтянуть крепление шкива коленчатого вала | 0.07 | 0.07 | 0.07 | 0.07 | 0.2 |  |  | 0.2 |  |  | 0.2
00 | 10 | 66 | Двигатель | 18 | Контроль и подтяжка креплений. Проверить и, при необходимости, подтянуть крепление карбюратора. | 0.1 |  | 0.1 | 0.1 |  | Для а/м с двиг. ЗМЗ-402, 4061, 4063; УМЗ-4215
00 | 10 | 67 | Двигатель | 18 | Контроль и подтяжка креплений. Проверить и, при необходимости, подтянуть крепление фильтра отстойника топливного насоса (ЗМЗ-4063). |  |  | 0.03 | 0.03 |  | Для а/м с двиг. ЗМЗ-4063
00 | 10 | 68 | Двигатель | 18 | Контроль и подтяжка креплений. Проверить и, при необходимости, подтянуть крепление фильтра тонкой очистки топлива. | 0.03 |  | 0.03 | 0.03 | 0.05 | Для а/м с двиг. ЗМЗ-402, 4061, 4063; УМЗ-4215; ММЗ-245.7
00 | 10 | 69 | Двигатель | 18 | Контроль и подтяжка креплений. Проверить и, при необходимости, подтянуть крепление шкива водяного насоса. | 0.02 | 0.03 | 0.02 | 0.02 |  | Для а/м с двиг. ЗМЗ; УМЗ
00 | 10 | 70 | Двигатель | 18 | Контроль и подтяжка креплений. Проверить и, при необходимости, подтянуть крепление водяного насоса. | 0.05 | 0.05 | 0.05 | 0.05 | 0.05 |  |  | 0.05
00 | 10 | 71 | Двигатель | 18 | Контроль и подтяжка креплений. Проверить и, при необходимости, подтянуть крепление корпуса термостата | 0.02 | 0.04 | 0.02 | 0.02 |  | Для а/м с двиг. ЗМЗ; УМЗ
00 | 10 | 72 | Двигатель | 18 | Контроль и подтяжка креплений. Проверить и, при необходимости, подтянуть крепление натяжного ролика | 0.02 | 0.02 | 0.02 | 0.02 |  | Для а/м с двиг. ЗМЗ-4061, 4063, 4062, 4052
00 | 10 | 73 | Двигатель | 18 | Контроль и подтяжка креплений. Проверить и, при необходимости, подтянуть крепление катушек зажигания | 0.06 | 0.06 | 0.06 | 0.06 |  | Для а/м с двиг. ЗМЗ-4061, 4063, 4062, 4052
00 | 10 | 74 | Двигатель | 18 | Контроль и подтяжка креплений. Проверить и, при необходимости, подтянуть крепление катушки зажигания | 0.02 |  |  | 0.02 |  | Для а/м с двиг. ЗМЗ-402, УМЗ-4215
00 | 10 | 75 | Двигатель | 18 | Контроль и подтяжка креплений. Проверить и, при необходимости, подтянуть крепление приборов электрооборудования и электропроводов | 0.11 |  |  | 0.11 |  | Для а/м с двиг. ЗМЗ-402, УМЗ-4215
00 | 10 | 76 | Двигатель | 20 | Замена. Заменить фильтр тонкой очистки топлива | 0.14 | 0.14 |  |  |  | Для а/м с двиг. ЗМЗ-4062, 4052
00 | 10 | 77 | Двигатель | 20 | Замена. Заменить фильтр тонкой очистки топлива | 0.1 |  |  | 0.1 |  | Для а/м с двиг. ЗМЗ-402, УМЗ-4215
00 | 10 | 78 | Двигатель | 20 | Замена. Заменить фильтр топливозаборника (ЗМЗ-4062). | 0.3 | 0.3 |  |  |  | Для а/м с двиг. ЗМЗ-4062, 4052
00 | 10 | 79 | Двигатель | 20 | Замена. Заменить зубчатый ремень привода распределительного вала (ГАЗ-560, 562) | 2.5 |  | 2.5 | 2.5 |  | Для а/м с двиг. ГАЗ-560
00 | 10 | 80 | Двигатель | 20 | Замена. Заменить фильтрующий элемент первой ступени фильтра тонкой очистки топлива (ГАЗ-560, 562) | 0.15 |  | 0.15 | 0.15 |  | Для а/м с двиг. ГАЗ-560
00 | 10 | 81 | Двигатель | 20 | Замена. Заменить фильтрующий элемент второй ступени фильтра тонкой очистки топлива (ГАЗ-560, 562) | 0.15 |  | 0.15 | 0.15 |  | Для а/м с двиг. ГАЗ-560
00 | 10 | 82 | Двигатель | 27 | Снятие. Удалить предохранительную дроссельную шайбу (ЗМЗ-402, УМЗ) . | 0.25 |  |  | 0.25 |  | Для а/м с двиг. ЗМЗ-402, УМЗ-4215
00 | 10 | 83 | Двигатель | 18 | Контроль и подтяжка креплений. Проверить и, при необходимости, подтянуть крепление деталей привода управления подачей топлива и привода останова двигателя |  |  |  |  | 0.17 | Для а/м с двиг. ММЗ-245.7 |  | 0.17
00 | 10 | 84 | Двигатель | 18 | Контроль и подтяжка креплений. Проверить и, при необходимости, подтянуть крепление турбокомпрессора |  |  |  |  | 0.12 | Для а/м с двиг. ММЗ-245.7 |  | 0.12 |  | 0.12 | 0.12 | 0.12
00 | 10 | 85 | Двигатель | 18 | Контроль и подтяжка креплений. Проверить и, при необходимости, подтянуть крепление охладителя наддувочного воздуха |  |  |  |  | 0.05 | Для а/м с двиг. ММЗ-245.7 |  | 0.35 | [5 empty] | изм.
00 | 10 | 86 | Двигатель | 18 | Контроль и подтяжка креплений. Проверить и, при необходимости, подтянуть крепление хомутов соединительных шлангов от воздушного фильтра к турбокомпрессору |  |  |  |  | 0.02 | Для а/м с двиг. ММЗ-245.7 |  | 0.05 |  | 0.05 | 0.05 | 0.05
00 | 10 | 87 | Двигатель | 18 | Контроль и подтяжка креплений. Проверить и, при необходимости, подтянуть крепление хомутов соединительных шлангов от турбокомпрессора к охладителю |  |  |  |  | 0.02 | Для а/м с двиг. ММЗ-245.7 |  | 0.08 |  | 0.08 | 0.08 | 0.08
00 | 10 | 88 | Двигатель | 18 | Контроль и подтяжка креплений. Проверить и, при необходимости, подтянуть крепление хомутов соединительных шлангов от охладителя к впускной трубе |  |  |  |  | 0.02 | Для а/м с ММЗ-245.7 |  | 0.08 |  | 0.08 | 0.08 | 0.08
00 | 10 | 89 | Двигатель | 18 | Контроль и подтяжка креплений. Проверить и, при необходимости, подтянуть крепление вентилятора |  |  |  |  | 0.17 | Для а/м с ММЗ-245.7 |  |  |  | 0.17 | 0.17 | 0.17
00 | 10 | 90 | Двигатель | 18 | Контроль специальный. Проверить исправность привода останова двигателя |  |  |  |  | 0.15 | Для а/м с ММЗ-245.7 |  |  |  | 0.15 | 0.15 | 0.15
00 | 10 | 91 | Двигатель | 17 | Контроль специальный. Проверить исправность привода подачи топлива |  |  |  |  | 0.15 | Для а/м с ММЗ-245.7 |  |  |  | 0.15 | 0.15 | 0.15
00 | 10 | 92 | Двигатель | 17 | Контроль специальный. Проверить исправность и работу датчика засоренности воздушного фильтра |  |  |  |  | 0.1 | Для а/м с ММЗ-245.7 | [6 empty] | 0.1
00 | 10 | 93 | Двигатель | 04 | Очистка. Очистить двигатель, вымыть и протереть |  |  |  |  | 0.2 | Для а/м с ММЗ-245.7 |  |  |  | 0.2 | 0.2 | 0.2
00 | 10 | 94 | Двигатель | 18 | Контроль и подтяжка креплений. Проверить и, при необходимости, подтянуть крепление гайки крепления коленчатого вала |  |  | 0.05 | 0.05
00 | 10 | 95 | Двигатель | 18 | Контроль и подтяжка креплений. Проверить и, при необходимости, подтянуть крепление вентилятора |  |  | 0.02 | 0.02
00 | 10 | 96 | Двигатель | 18 | Контроль специальный. Проверить давление открытия выпускного клапана пробки расширительного бачка |  |  | 0.1 | 0.1
00 | 10 | 97 | Двигатель | 18 | Контроль и подтяжка креплений. Проверить и, при необходимости, подтянуть крепление брызговика двигателя |  |  | 0.02 | 0.02
00 | 10 | 98 | Двигатель | 11 | Контроль специальный. Осмотреть подкапотное пространство и убедитьсч в том, что резиновые шланги и трубки не имеют износа вследствиие трения о другие детали и находятся вдали от горячих частей двигателя |  |  |  | 0.05 |  | Для а/м с ГБО
00 | 10 | 99 | Двигатель | 11 | Контроль специальный. Проверить устройство натяжения ремня привода навесных агрегатов |  |  | 0.03 | 0.03 | 0.03
00 | 10 | 100 | Двигатель | 11 | Контроль специальный. Провести диагностику КМСУД на наличие ошибок и нештатных режимов работы двигателя |  |  | 0.2 | 0.2 | 0.2
00 | 10 | 101 | Двигатель | 20 | Замена. Заменить ремни привода агрегатов |  |  | 0.36 | 0.36
00 | 10 | 102 | Двигатель | 11 | Контроль специальный. Провести диагностику ГБО |  |  |  | 0.2 |  | Для а/м с ГБО
00 | 10 | 103 | Двигатель | 18 | Контроль и подтяжка креплений. Проверить и подтянуть крепление хомутов на воздуховодах от воздушного фильтра к двигателю |  |  | 0.01 | 0.01 |  | для а/м с двиг. Cummins | [7 empty] | -
00 | 10 | 104 | Двигатель | 18 | Контроль и подтяжка креплений. Проверить и подтянуть крепление вставки с датчиком массового расхода воздуха к корпусу воздушного фильтра |  |  | 0.01 | 0.01 |  | для а/м с двиг. Cummins | [7 empty] | -
00 | 16 | 00 | Трансмиссия
00 | 16 | 01 | Трансмиссия | 04 | Очистка. Очистить сапун заднего моста. | 0.02 | 0.02 | 0.02 | 0.02 | 0.02 |  |  |  |  | 0.02 | 0.02 | 0.02
00 | 16 | 02 | Трансмиссия | 04 | Очистка. Очистить сапун переднего моста. |  |  | 0.02 | 0.02 |  | Для а/м с колесной формулой 4 х 4
00 | 16 | 03 | Трансмиссия | 04 | Очистка. Очистить сапун коробки передач. | 0.02 | 0.03 | 0.02 | 0.02 | 0.02 |  |  |  |  | 0.02 | 0.02 | 0.02
00 | 16 | 04 | Трансмиссия | 04 | Очистка. Очистить сапун раздаточной коробки. |  |  | 0.03 | 0.03 |  | Для а/м с колесной формулой 4 х 4
00 | 16 | 05 | Трансмиссия | 04 | Очистка. Очистить дренажные каналы на фланцах кожухов полуосей заднего моста. | 0.08 | 0.12
00 | 16 | 06 | Трансмиссия | 05 | Проверка уровня масла и доливка до нормы. Проверить уровень масла в заднем мосту и довести до нормы | 0.05 | 0.05 | 0.05 | 0.05 | 0.05 |  | 0.09
00 | 16 | 07 | Трансмиссия | 05 | Проверка уровня масла и доливка до нормы. Проверить уровень масла в коробке передач и довести до нормы | 0.05 | 0.05 | 0.05 | 0.05 | 0.05 |  | 0.09
00 | 16 | 08 | Трансмиссия | 05 | Проверка уровня тормозной жидкости и доливка до нормы. Проверить уровень тормозной жидкости в бачке главного цилиндра выключения сцепления и довести до нормы | 0.02 | 0.02 | 0.02 | 0.02 | 0.02 |  | 0.05
00 | 16 | 09 | Трансмиссия | 05 | Прокачка и доливка до нормы. Прокачать гидропривод сцепления с доливкой жидкости | 0.28 | 0.28 | 0.28 | 0.28 | 0.3
00 | 16 | 10 | Трансмиссия | 05 | Проверка уровня масла и доливка до нормы. Проверить уровень масла в раздаточной коробке и довести до нормы |  |  | 0.05 | 0.05 |  | Для а/м с колесной формулой 4 х 4
00 | 16 | 11 | Трансмиссия | 05 | Проверка уровня масла и доливка до нормы. Проверить уровень масла в переднем мосту и довести до нормы |  |  | 0.05 | 0.05 |  | Для а/м с колесной формулой 4 х 4
00 | 16 | 12 | Трансмиссия | 05 | Смазка. Смазать шарниры карданной передачи. | 0.05 | 0.08 | 0.05 | 0.05 | 0.05 | Для а/м с колесной формулой 4 х 2
00 | 16 | 13 | Трансмиссия | 05 | Смазка. Смазать шарниры карданных передач. |  |  | 0.15 | 0.15 |  | Для а/м с колесной формулой 4 х 4
00 | 16 | 14 | Трансмиссия | 05 | Смазка. Смазать шлицевые соединения карданных валов |  |  | 0.03 | 0.03 | 0.03 | Для а/м Соболь, ГАЗель 4х4 и а/м Валдай 4х2 |  |  |  | 0.08 |  | 0.08
00 | 16 | 15 | Трансмиссия | 05 | Смазка. Смазать шлицы наружных вилок шарниров и уплотнение цапфы переднего моста (для автомобилей типа 4х4). |  |  | 0.57 | 0.57 |  | Для а/м с колесной формулой 4 х 4
00 | 16 | 16 | Трансмиссия | 05 | Смазка. Смазать подшипники полуосей. | 0.08 | 0.1
00 | 16 | 17 | Трансмиссия | 05 | Смазки. Заменить смазку в подшипниках крестовин шарниров переднего моста. |  |  | 0.24 | 0.24 |  | Для а/м с колесной формулой 4 х 4
00 | 16 | 18 | Трансмиссия | 06 | Замена масел. Заменить масло в коробке передач. | 0.3 | 0.3 | 0.3 | 0.3 | 0.3 |  |  | 0.3 |  |  |  | 0.3
00 | 16 | 19 | Трансмиссия | 06 | Замена масел. Заменить масло в заднем мосту. | 0.3 | 0.3 | 0.3 | 0.3 | 0.3 |  |  | 0.3 |  |  |  | 0.3
00 | 16 | 20 | Трансмиссия | 06 | Замена масел. Заменить масло в раздаточной коробке. |  |  | 0.3 | 0.3 |  | Для а/м с колесной формулой 4 х 4
00 | 16 | 21 | Трансмиссия | 06 | Замена масел. Заменить масло в переднем мосту. |  |  | 0.3 | 0.3 |  | Для а/м с колесной формулой 4 х 4
00 | 16 | 22 | Трансмиссия | 06 | Замена жидкостей. Заменить тормозную жидкость в гидроприводе сцепления (весной). | 0.47 | 0.47 | 0.47 | 0.47 | 0.5
00 | 16 | 23 | Трансмиссия | 11 | Контроль специальный. Проверить чистоту и полноту выключения и включения сцепления при движении автомобиля и свободный ход педали сцепления | 0.15 | 0.15 | 0.15 | 0.15 | 0.15
00 | 16 | 24 | Трансмиссия | 16 | Контроль герметичности. Проверить герметичность гидропривода сцепления, коробки передач, заднего моста | 0.05 | 0.05 | 0.05 | 0.05 | 0.05 |  | 0.1
00 | 16 | 25 | Трансмиссия | 16 | Контроль герметичности. Проверить герметичность раздаточной коробки и переднего моста |  |  | 0.08 | 0.08 |  | Для а/м с колесной формулой 4 х 4
00 | 16 | 26 | Трансмиссия | 17 | Контроль с регулировкой. Проверить и, при необходимости, отрегулировать свободный ход педали сцепления | 0.17 | 0.17 | 0.17 | 0.17 | 0.17
00 | 16 | 27 | Трансмиссия | 18 | Контроль и подтяжка креплений. Проверить и подтянуть крепление узлов и деталей привода сцепления | 0.08 | 0.1 | 0.08 | 0.08 | 0.12
00 | 16 | 28 | Трансмиссия | 18 | Контроль и подтяжка креплений. Проверить и, при необходимости, подтянуть крепление коробки передач | 0.05 | 0.05 | 0.05 | 0.05 | 0.05 |  |  |  |  | 0.12 | 0.12 | 0.12
00 | 16 | 29 | Трансмиссия | 18 | Контроль и подтяжка креплений. Проверить и, при необходимости, подтянуть крепление картеров коробки передач | 0.04 | 0.04 | 0.04 | 0.04 | 0.04 |  |  |  |  | 0.08 | 0.08 | 0.08
00 | 16 | 30 | Трансмиссия | 18 | Контроль и подтяжка креплений. Проверить и , при необходимости, подтянуть крепление раздаточной коробки и ее картеров |  |  | 0.05 | 0.05 |  | Для а/м с колесной формулой 4 х 4
00 | 16 | 31 | Трансмиссия | 18 | Контроль и подтяжка креплений. Проверить и, при необходимости, подтянуть крепление редуктора заднего моста |  |  | 0.05 | 0.05 | 0.05
00 | 16 | 32 | Трансмиссия | 18 | Контроль и подтяжка креплений. Проверить и, при необходимости, подтянуть крепление стопорных штифтов шкворней поворотных кулаков переднего моста |  |  | 0.04 | 0.04 |  | Для а/м с колесной формулой 4 х 4
00 | 16 | 33 | Трансмиссия | 18 | Контроль и подтяжка крепления. Проверить и, при необходимости, подтянуть крепление карданной передачи | 0.02 | 0.05 | 0.02 | 0.02 | 0.02 |  |  |  | 0.09 | 0.09 | 0.09 | 0.09
00 | 16 | 34 | Трансмиссия | 18 | Контроль и подтяжка крепления. Проверить и, при необходимости, подтянуть крепление карданных передач |  |  | 0.2 | 0.2 |  | Для а/м с колесной формулой 4 х 4
00 | 16 | 35 | Трансмиссия | 18 | Контроль и подтяжка креплений. Проверить и, при необходимости, подтянуть крепление картера сцепления. | 0.05 | 0.12 | 0.05 | 0.05 | 0.05 |  |  | 0.17 |  | 0.17 | 0.17 | 0.17
00 | 16 | 36 | Трансмиссия | 18 | Контроль и подтяжка креплений. Проверить и, при необходимости, подтянуть крепление гайки фланца ведущей шестерни заднего моста. | 0.25 | 0.25 | 0.25 | 0.25 | 0.25 | [5 empty] | 0.35
00 | 16 | 37 | Трансмиссия | 18 | Контроль и подтяжка креплений. Проверить и, при необходимости, подтянуть крепление гайки фланца ведущей шестерни переднего моста. |  |  | 0.35 | 0.35 |  | Для а/м с колесной формулой 4 х 4
00 | 16 | 38 | Трансмиссия | 18 | Контроль и подтяжка креплений. Проверить и,при необходимости, подтянуть крепление промежуточной опоры к поперечине, поперечины к кузову. | 0.1
00 | 16 | 39 | Трансмиссия | 18 | Контроль и подтяжка крепления. Проверить и, при необходимости, подтянуть крепление главного и рабочего цилиндров сцепления, оси толкателя главного цилиндра сцепления | 0.1 | 0.1 | 0.1 | 0.1
00 | 16 | 41 | Трансмиссия | 05 | Смазка. Смазать подшипник опоры промежуточного карданного вала карданных валов (для автомобилей типа 4х2). |  |  |  |  | 0.03 |  |  |  | 0.12 | 0.12 | 0.12 | 0.12
00 | 16 | 42 | Трансмиссия | 18 | Контроль и подтяжка крепления. Проверить и, при необходимости, подтянуть крепление обоймы сальников подвижного шлицевого соединения карданной передачи |  |  |  |  | 0.03 |  |  |  | 0.12 | 0.12 | 0.12 | 0.12
00 | 16 | 43 | Трансмиссия | 18 | Контроль и подтяжка крепления. Проверить и, при необходимости, подтянуть крепление фланца вторичного вала коробки передач |  |  |  |  | 0.25 |  |  |  |  | 0.35 | 0.35 | 0.35
00 | 16 | 44 | Трансмиссия | 18 | Контроль и подтяжка крепления. Проверить и, при необходимости, подтянуть крепление муфты подшипников ведущей шестерни заднего моста |  |  |  |  | 0.03 | [5 empty] | 0.07
00 | 16 | 45 | Трансмиссия | 11 | Контроль специальный. Проверить люфт в шарнирах и шлицевом соединении карданной передачи |  |  |  |  | 0.2 |  |  |  |  | 0.2 | 0.2 | 0.2
00 | 29 | 00 | Ходовая часть
00 | 29 | 01 | Ходовая часть | 05 | Смазка. Смазать резьбовые шарниры передней подвески и подшипники шкворней поворотных кулаков. | 0.21
00 | 29 | 02 | Ходовая часть | 05 | Смазка. Смазать шкворневое соединение поворотных кулаков. |  |  |  | 0.1 | 0.1
00 | 29 | 03 | Ходовая часть | 08 | Техническое обслуживание. Произвести обслуживание ступиц передних колес (снять ступицы, промыть, продефектовать детали, заменить смазку, установить, отрегулировать) | 1.7 |  | 1.7 | 1.7 | 1.7 | Для а/м с колесной формулой 4 х 2 | [5 empty] | 1.7
00 | 29 | 04 | Ходовая часть | 08 | Техническое обслуживание. Произвести обслуживание ступиц передних колес (снять ступицы, промыть, продефектовать детали, заменить смазку, установить, отрегулировать) |  |  | 1.94 | 1.94 |  | Для а/м с колесной формулой 4 х 4
00 | 29 | 05 | Ходовая часть | 08 | Техническое обслуживание. Произвести обслуживание ступиц задних колес (снять ступицы, промыть, продефектовать детали, смазать подшипники, установить, отрегулировать) |  |  | 2.04 | 2.04 | 2.1 | [6 empty] | 2.1
00 | 29 | 06 | Ходовая часть | 17 | Контроль специальный. Проверить и довести до нормы давление воздуха в шинах | 0.05 | 0.15 | 0.05 | 0.07 | 0.15 |  | 0.15
00 | 29 | 07 | Ходовая часть | 11 | Контроль специальный. Проверить величину люфта подшипников ступиц передних колес |  | 0.24
00 | 29 | 08 | Ходовая часть | 11 | Контроль специальный. Проверить состояние резиновых втулок рычагов передней подвески. | 0.09
00 | 29 | 09 | Ходовая часть | 11 | Контроль специальный. Проверить состояние амортизаторов и их втулок, рессор, прокладок и резиновых втулок рессор, подушек штанги и стоек стабилизатора. | 0.28
00 | 29 | 10 | Ходовая часть | 11 | Контроль специальный. Проверить наличие прокладок листов рессор | 0.07 | 0.07 | 0.07 | 0.07
00 | 29 | 11 | Ходовая часть | 11 | Контроль специальный. Проверить состояние резиновых втулок, подушек и резинометаллических шарниров рычагов передней подвески, рессор, амортизаторов, штанг и стоек стабилизаторов | 0.1 | 0.27
00 | 29 | 12 | Ходовая часть | 11 | Контроль специальный. Проверить состояние защитных чехлов шаровых шарниров рычагов и стоек стабилизатора передней подвески |  | 0.05
00 | 29 | 13 | Ходовая часть | 11 | Контроль специальный. Проверить состояние шаровых шарниров рычагов и стоек стабилизатора передней подвески |  | 0.2
00 | 29 | 14 | Ходовая часть | 11 | Контроль специальный. Проверить состояние защитных колпаков шарниров передней подвески |  | 0.04 | 0.02
00 | 29 | 15 | Ходовая часть | 11 | Контроль специальный. Проверить наличие и величину люфта в шарнирах передней подвески |  | 0.1 | 0.1
00 | 29 | 16 | Ходовая часть | 11 | Контроль специальный. Проверить люфт шкворней повортных кулаков |  |  |  | 0.1
00 | 29 | 17 | Ходовая часть | 11 | Контроль специальный. Проверить состояние шин и колес | 0.03 | 0.04 | 0.03 | 0.03 | 0.04 |  |  |  |  | 0.04 | 0.04 | 0.04
00 | 29 | 18 | Ходовая часть | 17 | Контроль с регулировкой. Произвести перестановку, статическую и динамическую балансировку колес. | 0.9 | 0.9 | 0.9 | 1.16 | 1.2
00 | 29 | 19 | Ходовая часть | 17 | Контроль с регулировкой. Произвести динамическую балансировку колеса. | 0.24 | 0.24 | 0.24 | 0.24 | 0.25
00 | 29 | 20 | Ходовая часть | 17 | Контроль с регулировкой. Проверить и, при необходимости, отрегулировать углы установки передних колес. | 1 | 1 | 1
00 | 29 | 21 | Ходовая часть | 17 | Контроль с регулировкой. Проверить и, при необходимости, отрегулировать схождение передних колес. | 0.5 | 0.5 | 0.5 | 0.5 | 0.5 |  |  |  |  | 0.5 | 0.5 | 0.5
00 | 29 | 22 | Ходовая часть | 17 | Контроль с регулировкой. Проверить и, при необходимости, отрегулировать зазоры между наружными втулками резьбовых шарниров и головками рычагов передней подвески. | 0.3
00 | 29 | 23 | Ходовая часть | 11 | Контроль специальный. Проверить наличие люфта в подшипниках ступиц передних и задних колёс | 0.25 |  | 0.1 | 0.1 | 0.1 | Для а/м с колесной формулой 4 х 2 |  | 0.32 |  |  |  | 0.32
00 | 29 | 24 | Ходовая часть | 17 | Контроль с регулировкой. Отрегулировать подшипники ступицы переднего колеса (1 колесо). |  |  | 0.1 | 0.1
00 | 29 | 25 | Ходовая часть | 17 | Контроль с регулировкой. Отрегулировать подшипники ступицы заднего колеса (1 колесо). |  |  | 0.35 | 0.35 | 0.35 |  |  | 0.6 |  |  |  | 0.6
00 | 29 | 26 | Ходовая часть | 17 | Контроль с регулировкой. Проверить и, при необходимости, отрегулировать люфт в подшипниках шкворней поворотных кулаков. | 0.29
00 | 29 | 27 | Ходовая часть | 18 | Контроль и подтяжка крепления. Проверить и, при необходимости, подтянуть крепление колес | 0.12 | 0.12 | 0.12 | 0.15 | 0.15 |  | 0.15 |  | 0.15 | 0.15 | 0.15 | 0.15
00 | 29 | 28 | Ходовая часть | 18 | Контроль и подтяжка крепления. Проверить и, при необходимости, подтянуть крепление запасного колеса | 0.03 | 0.03 | 0.03 | 0.03 | 0.1
00 | 29 | 29 | Ходовая часть | 18 | Контроль и подтяжка креплений. Проверить и, при необходимости, подтянуть крепление осей верхних рычагов к поперечине передней подвески. | 0.03
00 | 29 | 30 | Ходовая часть | 18 | Контроль и подтяжка креплений. Проверить и, при необходимости, подтянуть крепление передней подвески к лонжеронам (раме). | 0.03 |  | 0.03
00 | 29 | 31 | Ходовая часть | 18 | Контроль и подтяжка креплений. Проверить и, при необходимости, подтянуть крепление нижних концов амортизаторов передней подвески. | 0.02
00 | 29 | 32 | Ходовая часть | 18 | Контроль и подтяжка креплений. Проверить и, при необходимости, подтянуть крепление гаек осей верхних рычагов передней подвески и гаек пальцев резьбовых шарниров. | 0.11
00 | 29 | 33 | Ходовая часть | 18 | Контроль и подтяжка креплений. Проверить и, при необходимости, подтянуть крепление пальцев нижних рычагов передней подвески. | 0.08
00 | 29 | 34 | Ходовая часть | 18 | Контроль и подтяжка креплений. Проверить и, при необходимости, подтянуть крепление подрамника к кузову |  | 0.12
00 | 29 | 35 | Ходовая часть | 18 | Контроль и подтяжка креплений. Проверить и, при необходимости, подтянуть крепление эксцентриковых болтов передней подвески |  | 0.08
00 | 29 | 36 | Ходовая часть | 18 | Контроль и подтяжка креплений. Проверить и, при необходимости, подтянуть крепление задних опор нижних рычагов передней подвески к подрамнику |  | 0.08
00 | 29 | 37 | Ходовая часть | 18 | Контроль и подтяжка крепления. Проверить и, при необходимости, подтянуть крепление амортизаторов передней и задней подвесок | 0.05 | 0.09 | 0.05 | 0.05 | 0.05 |  |  |  |  | 0.15 | 0.15 | 0.15
00 | 29 | 38 | Ходовая часть | 18 | Контроль и подтяжка крепления. Проверить и, при необходимости, подтянуть крепление штанг и стоек стабилизатора передней и задней подвесок | 0.06 | 0.12
00 | 29 | 39 | Ходовая часть | 18 | Контроль и подтяжка крепления. Проверить и, при необходимости, подтянуть крепление нижних рычагов к задним опорам |  | 0.06
00 | 29 | 40 | Ходовая часть | 18 | Контроль и подтяжка крепления. Проверить и, при необходимости, подтянуть крепление рессор | 0.1 | 0.15 | 0.1 | 0.2 | 0.2
00 | 29 | 41 | Ходовая часть | 18 | Контроль и подтяжка креплений. Проверить и подтянуть крепление маятниковых рычагов. |  |  | 0.18
00 | 29 | 42 | Ходовая часть | 18 | Контроль и подтяжка креплений. Проверить и подтянуть крепление шарниров передней подвески. | 0.06 | 0.12 | 0.09
00 | 29 | 43 | Ходовая часть | 18 | Контроль и подтяжка креплений. Проверить и, при необходимости, подтянуть крепление осей верхних и нижних рычагов передней подвески |  |  | 0.08
00 | 29 | 44 | Ходовая часть | 18 | Контроль и подтяжка креплений. Проверить и, при необходимости, подтянуть крепление полуосей. |  |  | 0.06 | 0.06 | 0.06 |  |  |  |  | 0.15 | 0.15 | 0.15
00 | 29 | 45 | Ходовая часть | 18 | Контроль и подтяжка креплений. Проверить и, при необходимости, подтянуть крепление цапф переднего моста. |  |  | 0.06 | 0.06 |  | Для а/м с колесной формулой 4 х 4
00 | 29 | 46 | Ходовая часть | 18 | Контроль и подтяжка креплений. Проверить и, при необходимости, подтянуть крепление ведущих фланцев переднего моста. |  |  | 0.09 | 0.09 |  | Для а/м с колесной формулой 4 х 4
00 | 29 | 47 | Ходовая часть | 18 | Контроль и подтяжка креплений. Проверить и, при необходимости, подтянуть крепление рычага поворотного кулака переднего моста. |  |  | 0.04 | 0.04 |  | Для а/м с колесной формулой 4 х 4
00 | 29 | 48 | Ходовая часть | 18 | Контроль и подтяжка креплений. Проверить и, при необходимости, подтянуть крепление стремянок и крышек рессор |  |  |  |  | 0.2 |  |  |  | 0.2 | 0.2 | 0.2 | 0.2
00 | 29 | 49 | Ходовая часть | 18 | Контроль и подтяжка креплений. Проверить и, при необходимости, подтянуть крепление буксирного устройства к раме |  |  |  |  | 0.03 | [5 empty] | 0.1
00 | 29 | 50 | Ходовая часть | 18 | Контроль и подтяжка креплений. Проверить и, при необходимости, подтянуть крепление пальцев резинометаллических шарниров |  |  | 0.03 | 0.05
00 | 29 | 51 | Ходовая часть | 18 | Контроль и подтяжка креплений. Проверить и, при необходимости, подтянуть крепление стремянок рессор |  |  | 0.05 | 0.1
00 | 29 | 52 | Ходовая часть | 11 | Контроль специальный. Проверить состояние защитных чехлов шаровых шарниров подвески |  |  |  | 0.02 | [9 empty] | -
00 | 29 | 53 | Ходовая часть | 11 | Контроль специальный. Проверить крепление пальцев шаровых шарниров подвески и корпус шаровых шарниров верхних рычагов |  |  |  | 0.02 | [9 empty] | -
00 | 34 | 00 | Рулевое управление
00 | 34 | 01 | Рулевое управление | 05 | Проверка уровня масла и доливка до нормы. Проверить уровень масла в рулевом механизме и долить до нормы | 0.08 |  | 0.08 | 0.08 |  | Для а/м без ГУР
00 | 34 | 02 | Рулевое управление | 05 | Проверка уровня масла и доливка до нормы. Проверить уровень масла в бачке ГУР и долить до нормы | 0.02 | 0.02 | 0.02 | 0.02 | 0.02 | Для а/м с ГУР | 0.04
00 | 34 | 03 | Рулевое управление | 05 | Прокачка и доливка до нормы. Прокачать систему ГУР с доливкой масла. | 0.35 | 0.35 | 0.35 | 0.35 | 0.35 | Для а/м с ГУР
00 | 34 | 04 | Рулевое управление | 05 | Смазка. Добавить смазку в шарниры рулевых тяг. | 0.6
00 | 34 | 05 | Рулевое управление | 05 | Смазка. Добавить смазку в кронштейн маятникового рычага. | 0.04
00 | 34 | 06 | Рулевое управление | 05 | Смазка. Смазать рабочую кромку уплотнителя рулевого вала |  |  | 0.02 | 0.02 | 0.02 | [7 empty] | 0.02
00 | 34 | 07 | Рулевое управление | 05 | Смазка. Смазать карданные шарниры рулевого управленя |  |  | 0.08 | 0.08 | 0.12 | [7 empty] | 0.12
00 | 34 | 08 | Рулевое управление | 05 | Смазка. Смазать игольчатые подшипники оси маятника |  |  | 0.06
00 | 34 | 09 | Рулевое управление | 05 | Смазка. Смазать опорную шайбу левого маятникового рычага |  |  | 0.4
00 | 34 | 10 | Рулевое управление | 05 | Смазка. Смазать втулку правого маятникового рычага |  |  | 0.4
00 | 34 | 11 | Рулевое управление | 06 | Замена масел. Заменить масло в системе рулевого усилителя. | 0.65 | 0.65 | 0.65 | 0.65 | 0.65 | [6 empty] | 0.65
00 | 34 | 12 | Рулевое управление | 11 | Контроль специальный. Проверить состояние уплотнителей шарниров рулевых тяг. | 0.02 | 0.02 | 0.03 | 0.02 | 0.04
00 | 34 | 13 | Рулевое управление | 11 | Контроль специальный. Проверить состояние (люфт) шарниров рулевых тяг. | 0.06 | 0.05 | 0.07 | 0.04 | 0.04
00 | 34 | 14 | Рулевое управление | 11 | Контроль специальный. Проверить состояние (люфт) карданных шарниров рулевого вала. | 0.02 | 0.06 | 0.02 | 0.02 | 0.02 |  |  |  |  | 0.06 | 0.06 | 0.06
00 | 34 | 15 | Рулевое управление | 16 | Контроль герметичности. Проверить герметичность картера рулевого механизма | 0.04 |  | 0.04 | 0.04 |  | Для а/м без ГУР
00 | 34 | 16 | Рулевое управление | 16 | Контроль герметичности. Проверить герметичность системы рулевого усилителя | 0.02 | 0.06 | 0.02 | 0.02 | 0.02 | Для а/м с ГУР | 0.1 |  |  | 0.1 | 0.1 | 0.1
00 | 34 | 17 | Рулевое управление | 17 | Контроль с регулировкой. Проверить и, при необходимости, отрегулировать натяжение ремня привода насоса ГУР. | 0.04 | 0.04 | 0.04 | 0.04 |  | Для а/м с ГУР
00 | 34 | 18 | Рулевое управление | 17 | Контроль с регулировкой. Проверить и, при необходимости, отрегулировать зазор в зубчатом зацеплении рулевого механизма.. | 0.2 |  | 0.2 | 0.2
00 | 34 | 19 | Рулевое управление | 17 | Контроль с регулировкой. Отрегулировать люфт в шарнире рулевой тяги (на автомобиле, без разборки-сборки, за 1 шт). | 0.08
00 | 34 | 20 | Рулевое управление | 17 | Контроль с регулировкой. Отрегулировать люфт в шарнире рулевой тяги (на автомобиле, с разборкой-сборкой, за 1 шт). | 0.28
00 | 34 | 21 | Рулевое управление | 11 | Контроль специальный. Проверить механизм фиксации рулевой колонки |  | 0.18 | 0.01 | 0.01 | 0.01 |  |  |  |  | 0.12 | 0.12 | 0.12
00 | 34 | 22 | Рулевое управление | 17 | Контроль с регулировкой. Проверить и , при необходимости, отрегулировать усилие поворота маятниковых рычагов. |  |  | 0.3
00 | 34 | 23 | Рулевое управление | 18 | Контроль и подтяжка креплений. Проверить и, при необходимости, подтянуть гайки крепления вилок карданного шарнира рулевой колонки | 0.1 | 0.12
00 | 34 | 24 | Рулевое управление | 18 | Контроль и подтяжка креплений. Проверить и, при необходимости, подтянуть крепление насоса ГУР и его кронштейна | 0.04 | 0.07 | 0.04 | 0.04 |  | Для а/м с ГУР
00 | 34 | 25 | Рулевое управление | 18 | Контроль и подтяжка креплений. Проверить и, при необходимости, подтянуть крепление рулевой колонки. | 0.04 |  | 0.01 | 0.01 | 0.01 | [5 empty] | 0.06
00 | 34 | 26 | Рулевое управление | 18 | Контроль и подтяжка креплений. Проверить и, при необходимости, подтянуть крепление гаек хомутов регулировочных трубок боковых рулевых тяг. | 0.05
00 | 34 | 27 | Рулевое управление | 18 | Контроль и подтяжка креплений. Проверить и, при необходимости, подтянуть крепление гайки пальца маятникового рычага. | 0.05
00 | 34 | 28 | Рулевое управление | 18 | Контроль и подтяжка креплений. Проверить и, при необходимости, подтянуть крепление кронштейна маятникового рычага. | 0.06
00 | 34 | 29 | Рулевое управление | 18 | Контроль и подтяжка креплений. Проверить и, при необходимости, подтянуть крепление сошки, рычагов поворотных кулаков и шарниров рулевых тяг. | 0.12 |  | 0.15 | 0.1 | 0.1
00 | 34 | 30 | Рулевое управление | 18 | Контроль и подтяжка креплений. Проверить и, при необходимости, подтянуть крепление рулевого механизма (и его кронштейна - для автомобилей Соболь, ГАЗель). | 0.07 | 0.08 | 0.1 | 0.1 | 0.1 |  |  | 0.18 |  | 0.18 | 0.18 | 0.18
00 | 34 | 31 | Рулевое управление | 18 | Контроль и подтяжка креплений. Проверить и, при необходимости, подтянуть крепление шарниров карданного вала рулевого управления | 0.03 |  | 0.03 | 0.03 | 0.03 |  |  |  |  | 0.05 | 0.05 | 0.05
00 | 34 | 32 | Рулевое управление | 18 | Контроль и подтяжка креплений. Проверить и, при необходимости, подтянуть крепление рычагов (рычага) поворотных кулаков или рулевой трапеции. | 0.09 |  | 0.09 | 0.09
00 | 34 | 33 | Рулевое управление | 18 | Контроль и подтяжка креплений. Проверить и, при необходимости, подтянуть крепление хомутов рулевой тяги (рулевых тяг). |  |  | 0.12 | 0.04 | 0.05
00 | 34 | 34 | Рулевое управление | 18 | Контроль и подтяжка креплений. Проверить и, при необходимости, подтянуть крепление рулевого колеса. |  |  | 0.02 | 0.02 | 0.02 | [5 empty] | 0.02
00 | 34 | 35 | Рулевое управление | 20 | Замена. Заменить фильтрующий элемент масляного бачка или неразборный масляный бачок системы ГУР. | 0.3 | 0.3 | 0.3 | 0.3 | 0.3 | Для а/м с ГУР
00 | 34 | 36 | Рулевое управление | 11 | Контроль специальный. Проверить люфт в маятниковом рычаге. | 0.03
00 | 34 | 37 | Рулевое управление | 11 | Контроль специальный. Проверить люфт в зацеплении пары гайка-сектор и в подшипниках винта рулевого механизма |  |  |  |  | 0.25 |  |  |  |  | 0.55 | 0.55 | 0.55
00 | 34 | 38 | Рулевое управление | 18 | Контроль и подтяжка креплений. Проверить и, при необходимости, подтянуть крепление сошки рулевого механизма |  |  |  |  | 0.05 |  |  | 0.1 |  | 0.1 | 0.1 | 0.1
00 | 34 | 39 | Рулевое управление | 11 | Контроль специальный. Проверить суммарный люфт рулевого колеса |  |  | 0.2 | 0.2
00 | 34 | 40 | Рулевое управление | 11 | Контроль и подтяжка креплений. Проверить соединения пальцев шарниров рулевых тяг с рычагами поворотных стоек и при необходимости подтянуть соединения |  |  |  | 0.02 |  | для а/м Next | [7 empty] | -
00 | 35 | 00 | Тормозные системы
00 | 35 | 01 | Тормозные системы | 05 | Проверка уровня тормозной жидкости и доливка до нормы. Проверить уровень тормозной жидкости в бачке главного цилиндра гидроприводов рабочих тормозов и довести до нормы | 0.03 | 0.04 | 0.03 | 0.03
00 | 35 | 02 | Тормозные системы | 05 | Прокачка и доливка до нормы. Прокачать тормозную систему и довести уровень тормозной жидкости до нормы | 0.6 | 0.6 | 0.6 | 0.6
00 | 35 | 03 | Тормозные системы | 05 | Прокачка и доливка до нормы. Прокачать вторичный контур гидроагрегата АБС с помощью компьютерной программы и довести уровень тормозной жидкости до нормы |  | 0.27
00 | 35 | 04 | Тормозные системы | 06 | Замена жидкостей. Заменить тормозную жидкость в гидроприводе тормозов. | 0.75 | 0.75 | 0.75 | 0.75
00 | 35 | 05 | Тормозные системы | 11 | Контроль специальный. Проверить исправность датчика сигнализатора аварийного падения уровня тормозной жидкости. | 0.02 | 0.04 | 0.02 | 0.02
00 | 35 | 06 | Тормозные системы | 11 | Контроль специальный. Проверить состояние тормозных колодок передних тормозных механизмов. | 0.35 | 0.35 | 0.35 | 0.36
00 | 35 | 07 | Тормозные системы | 11 | Контроль специальный . Проверить состояние тормозных колодок и дисков передних тормозных механизмов. | 0.39 | 0.39 | 0.39 | 0.4 | 0.4 | [7 empty] | 0.4
00 | 35 | 08 | Тормозные системы | 11 | Контроль специальный (при снятых колесах). Проверить состояние тормозных колодок и дисков передних (и задних) тормозных механизмов. | 0.09 | 0.09 | 0.05 | 0.05 | 0.1 | [7 empty] | 0.09
00 | 35 | 09 | Тормозные системы | 11 | Контроль специальный. Проверить состояние тормозных накладок задних тормозных механизмов. | 0.65 | 0.65 | 0.66 | 0.68
00 | 35 | 10 | Тормозные системы | 11 | Контроль специальный. Проверить состояние тормозных накладок и барабанов задних тормозных механизмов. | 0.69 | 0.69 | 0.7 | 0.72
00 | 35 | 11 | Тормозные системы | 11 | Контроль специальный (при снятых колесах). Проверить состояние тормозных накладок и барабанов задних тормозных механизмов. | 0.25 | 0.37 | 0.25 | 0.25
00 | 35 | 12 | Тормозные системы | 11 | Контроль специальный (при снятых колесах). Проверить состояние защитных чехлов колесных цилиндров и скоб. | 0.02 | 0.02 | 0.02 | 0.02
00 | 35 | 13 | Тормозные системы | 11 | Контроль специальный. Проверить состояние троса (тросов и оболочек) стояночного тормоза. | 0.02 | 0.02 | 0.02 | 0.02
00 | 35 | 14 | Тормозные системы | 11 | Контроль специальный. Проверить работоспособность и состояние вакуумного усилителя тормоза. | 0.15 | 0.15 | 0.15 | 0.15
00 | 35 | 15 | Тормозные системы | 11 | Контроль специальный. Проверить эффектиктивность работы тормозов на стенде. | 0.58 | 0.58 | 0.58 | 0.58 | 0.58 |  |  |  | 0.58 | 0.58 | 0.58 | 0.58
00 | 35 | 16 | Тормозные системы | 11 | Контроль специальный. Проверить эффектиктивность торможения методом дорожных испытаний. | 0.45 | 0.45 | 0.45 | 0.45 | 0.45
00 | 35 | 17 | Тормозные системы | 16 | Контроль герметичности. Проверить герметичность гидропривода тормозов | 0.05 | 0.05 | 0.03 | 0.03
00 | 35 | 18 | Тормозные системы | 17 | Контроль с регулировкой. Проверить и, при необходимости, отрегулировать регулятор давления в системе задних тормозов. | 0.12 | 0.12 | 0.12 | 0.12
00 | 35 | 19 | Тормозные системы | 17 | Контроль с регулировкой. Проверить и, при необходимости, отрегулировать свободный ход педали тормоза | 0.13 | 0.13 | 0.13 | 0.13
00 | 35 | 20 | Тормозные системы | 17 | Контроль с регулировкой. Проверить и, при необходимости, отрегулировать привод стояночного тормоза. | 0.09 | 0.2 | 0.09 | 0.09
00 | 35 | 21 | Тормозные системы | 18 | Контроль и подтяжка креплений. Проверить стопорение контргайки вилки толкателя вакуумного усилителя тормозов. Застопорить в случае необходимости | 0.09 | 0.09 | 0.09 | 0.09
00 | 35 | 22 | Тормозные системы | 18 | Контроль и подтяжка креплений. Проверить и, при необходимости, подтянуть крепление главного цилиндра к вакуумному усилителю и усилителя к кронштейну. | 0.04 | 0.06 | 0.01 | 0.01
00 | 35 | 23 | Тормозные системы | 18 | Контроль и подтяжка креплений. Проверить и, при необходимости, подтянуть крепление осей соединительной тяги и толкателя вакуумного усилителя, оси толкателя педали тормоза. | 0.08 |  | 0.01 | 0.01
00 | 35 | 24 | Тормозные системы | 18 | Контроль и подтяжка креплений (при снятых колесах и барабанах). Проверить и, при необходимости, подтянуть крепление задних колесных цилиндров, регулятора давления задних тормозов, щитов задних тормозов | 0.1 | 0.1 | 0.05 | 0.05
00 | 35 | 25 | Тормозные системы | 18 | Контроль и подтяжка креплений . Проверить и подтянуть крепление узлов и деталей привода тормозов | 0.05 | 0.1 | 0.05 | 0.05
00 | 35 | 26 | Тормозные системы | 18 | Контроль и подтяжка креплений. Проверить и, при необходимости, подтянуть крепление гидроагрегата АБС |  | 0.04
00 | 35 | 27 | Тормозные системы | 11 | Контроль специальный. Проверить состояние тормозных колодок и рабочих поверхностей тормозных дисков задних тормозных механизмов. |  |  |  |  | 0.55 | [7 empty] | 0.55
00 | 35 | 28 | Тормозные системы | 11 | Контроль специальный (при снятых колесах). Проверить состояние тормозных колодок и рабочих поверхностей тормозных дисков задних тормозных механизмов. |  |  |  |  | 0.09 | [7 empty] | 0.09
00 | 35 | 29 | Тормозные системы | 16 | Контроль герметичности. Проверить герметичность пневмопривода рабочей тормозной системы |  |  |  |  | 0.1 |  |  |  | 0.1 | 0.1 | 0.1 | 0.1
00 | 35 | 30 | Тормозные системы | 17 | Контроль герметичности. Проверить состояние пневмопривода и работу стояночной тормозной системы |  |  |  |  | 0.15 |  |  |  | 0.24 | 0.24 | 0.24 | 0.24
00 | 35 | 31 | Тормозные системы | 18 | Контроль и подтяжка креплений. Проверить и, при необходимости, подтянуть крепление тормозного крана |  |  |  |  | 0.02 |  |  |  |  | 0.04 | 0.04 | 0.04
00 | 35 | 32 | Тормозные системы | 18 | Контроль и подтяжка креплений. Проверить и, при необходимости, подтянуть крепление трубопроводов тормозной системы |  |  |  |  | 0.04 |  |  |  |  | 0.12 | 0.12 | 0.12
00 | 35 | 33 | Тормозные системы | 18 | Контроль и подтяжка креплений. Проверить и, при необходимости, подтянуть крепление воздушных баллонов тормозной системы |  |  |  |  | 0.03 |  |  |  |  | 0.09 | 0.09 | 0.09
00 | 35 | 34 | Тормозные системы | 18 | Контроль с регулировкой. Проверить давление срабатывания регулятора давления воздуха |  |  |  |  | 0.1 |  |  |  |  | 0.27 | 0.27 | 0.27
00 | 35 | 35 | Тормозные системы | 18 | Контроль с заменой. Проверить и, при обнаружении конденсата в воздушных баллонах заменить картридж модуля подготовки воздуха |  |  |  |  | 0.32 | [7 empty] | 0.32
00 | 35 | 36 | Тормозные системы | 17 | Контроль с регулировкой. Проверить вариант кодирования АБС мод. 8.1 с помощью диагностического оборудования. При необходимости установить вариант кодирования АБС, соответствующий а/м "ГАЗель". |  |  | 0.1 | 0.1
00 | 35 | 37 | Тормозные системы | 11 | Контроль специальный. Проверить герметичность вакуумного привода тормозов |  |  | 0.05 | 0.05 | [9 empty] | -
00 | 37 | 00 | Электрооборудование
00 | 37 | 01 | Электрооборудование | 04 | Очистка. Очистить АКБ и прочистить вентиляционные отверстия в пробках. | 0.1 | 0.2 | 0.1 | 0.1 | 0.1 |  |  |  | 0.2 | 0.2 | 0.2 | 0.2
00 | 37 | 02 | Электрооборудование | 04 | Очистка. Очистить наружные поверхности стартера и генератора и продуть их сжатым воздухом. | 0.08 | 0.12 | 0.08 | 0.08 | 0.08
00 | 37 | 03 | Электрооборудование | 05 | Проверка уровня жидкостей и доливка до нормы. Проверить и довести до нормы уровень электролита АКБ | 0.06 | 0.06 | 0.06 | 0.06 | 0.06 |  | 0.06 |  | 0.06 | 0.06 | 0.06 | 0.06
00 | 37 | 04 | Электрооборудование | 08 | Генератор - техническое обслуживание. Снять генератор с а/м, очистить, снять щеткодержатель, проверить износ и прилегание щеток генератора, зачистить контактные кольца, установить щеткодержатель, проверить легкость вращения ротора, установить генератор | 1 | 1.25 | 1 | 1 | 1.25 | [7 empty] | 1.25
00 | 37 | 05 | Электрооборудование | 08 | Стартер - техническое обслуживание. Снять стартер с а/м, разобрать, зачистить коллектор, проверить износ и прилегание щеток, очистить и смазать детали привода стартера, собрать стартер, установить | 1.25 | 1.25 | 1.25 | 1.25 | 1.25 | [7 empty] | 1.25
00 | 37 | 06 | Электрооборудование | 09 | Приготовление электролита (на 1 батарею). | 0.14 | 0.14 | 0.14 | 0.14 | 0.14
00 | 37 | 07 | Электрооборудование | 10 | Обнаружение неисправности электрооборудования. Установить причину перегорания предохранителя или отсутствия тока в одной цепи. | 0.3 | 0.3 | 0.3 | 0.3 | 0.3
00 | 37 | 08 | Электрооборудование | 11 | Контроль специальный. Проверить уровень (при необходимости довести до нормы), плотность электролита и степень заряженности АКБ (СО 1раз в год - осенью). | 0.12 | 0.12 | 0.12 | 0.12 | 0.12 |  | 0.12 | [5 empty] | 0.12
00 | 37 | 09 | Электрооборудование | 11 | Контроль специальный. Проверить работу генераторной установки по указателю напряжения в комбинации приборов. | 0.01 | 0.01 | 0.01 | 0.01 | 0.01 | [7 empty] | 0.01
00 | 37 | 10 | Электрооборудование | 11 | Контроль специальный. Проверить степень заряженности АКБ. | 0.17 | 0.17 | 0.17 | 0.17 | 0.17
00 | 37 | 11 | Электрооборудование | 11 | Контроль специальный. Проверить работу приборов электрооборудования | 0.1 | 0.1 | 0.1 | 0.1 | 0.1
00 | 37 | 12 | Электрооборудование | 11 | Контроль специальный. Проверить исправность сигнализаторов: низкого уровня жидксоти в бачке главного цилиндра сцепления; аварийного падения уровня масла в бачке ГУР и тормозной жидкости в бачке главного цилиндра тормозов |  | 0.18
00 | 37 | 13 | Электрооборудование | 11 | Контроль специальный. Проверить работу (состояние) светосигнальных приборов | 0.1 | 0.12 | 0.1 | 0.1 | 0.1
00 | 37 | 14 | Электрооборудование | 12 | Зарядка АКБ (сухозаряженноой). Залить электролит, произвести пропитку и зарядить АКБ. | 0.75 | 0.75 | 0.75 | 0.75 | 0.75
00 | 37 | 15 | Электрооборудование | 13 | Зарядка АКБ (снятой с автомобиля). Установить АКБ на зарядку, зарядить. | 0.43 | 0.43 | 0.43 | 0.43 | 0.43
00 | 37 | 16 | Электрооборудование | 17 | Контроль с регулировкой. Проверить и при необходимости отрегулировать противотуманные фары | 0.15 | 0.15 | 0.15 |  |  | Для л/а и автобусов "Соболь" на 6 пассажирских мест
00 | 37 | 17 | Электрооборудование | 17 | Контроль с регулировкой. Проверить и при необходимости отрегулировать головные фары | 0.15 | 0.15 | 0.15 | 0.15 | 0.15 |  |  |  |  | 0.15 | 0.15 | 0.15
00 | 37 | 18 | Электрооборудование | 18 | Контроль и подтяжка креплений. Проверить крепление АКБ и надежность контакта наконечников проводов с выводами батареи | 0.02 | 0.06 | 0.02 | 0.02 | 0.02 |  |  |  | 0.06 | 0.06 | 0.06 | 0.06
00 | 37 | 19 | Электрооборудование | 18 | Контроль и подтяжка крепления. Проверить и, при необходимости, подтянуть крепление наконечников проводов стартера и генератора | 0.04 | 0.1 | 0.04 | 0.04 | 0.04 |  |  |  |  | 0.1 | 0.1 | 0.1
00 | 37 | 20 | Электрооборудование | 18 | Контроль и подтяжка креплений. Проверить и, при необходимости, подтянуть крепление электропроводов | 0.05 | 0.05 | 0.05 | 0.05 | 0.05 |  |  | 0.25
00 | 44 | 00 | Газобаллонное оборудование
00 | 44 | 01 | Газобаллонное оборудование | 04 | Очистка. Очистить газовую аппаратуру от грязи |  |  |  | 0.15 |  | Для а/м с ГБО
00 | 44 | 02 | Газобаллонное оборудование | 11 | Контроль специальный. Проверить работу двигателя на газовом топливе |  |  |  | 0.05 |  | Для а/м с ГБО
00 | 44 | 03 | Газобаллонное оборудование | 16 | Контроль герметичности. Проверить герметичность газопровода и узлов ГБО |  |  |  | 0.2 |  | Для а/м с ГБО
00 | 44 | 04 | Газобаллонное оборудование | 16 | Контроль герметичности. Проверить герметичность шлангов подвода и отвода теплоносителя к газовому редуктору |  |  |  | 0.02 |  | Для а/м с ГБО
00 | 44 | 05 | Газобаллонное оборудование | 18 | Контроль и подтяжка крепления. Проверить и, при необходимости, подтянуть крепление газового баллона |  |  |  | 0.02 |  | Для а/м с ГБО
00 | 44 | 06 | Газобаллонное оборудование | 18 | Контроль и подтяжка крепления. Проверить и, при необходимости, подтянуть крепление соединений газовой магистрали |  |  |  | 0.02 |  | Для а/м с ГБО
00 | 44 | 07 | Газобаллонное оборудование | 18 | Контроль и подтяжка крепления. Проверить и, при необходимости, подтянуть крепление редуктора и электромагнитного клапана |  |  |  | 0.02 |  | Для а/м с ГБО
00 | 50 | 00 | Кузов
00 | 50 | 01 | Кузов | 01 | Мойка (мойка общая). Вымыть верх и низ автомобиля, просушить верх | 0.35 | 0.35 | 0.47 | 0.47 | 0.47 |  | 0.47
00 | 50 | 02 | Кузов | 03 | Мойка (внутренняя уборка). Произвести уборку салона и багажника, вычистить и протереть сиденья, панели, обивки, коврики, стекла | 0.47 | 0.47
00 | 50 | 03 | Кузов | 04 | Очистка. Прочистить дренажные отверстия в дверях. | 0.05 | 0.1 | 0.05 | 0.05 |  | Для л/а, автобусов и автофургонов
00 | 50 | 04 | Кузов | 04 | Очистка. Прочистить дренажные отверстия в дверях. |  |  | 0.02 | 0.02 |  | Для а/м с борт. платформой
00 | 50 | 05 | Кузов | 04 | Очистка. Прочистить дренажные отверстия в порогах кузова (для л/а, автобусов и автофургонов) . | 0.05 | 0.1 | 0.03 | 0.03 |  | Для л/а, автобусов и автофургонов
00 | 50 | 06 | Кузов | 05 | Проверка уровня жидкости и доливка до нормы. Проверить уровень жидкости в бачке стеклоомывателя и довести до нормы | 0.04 | 0.04 | 0.04 | 0.02 | 0.02 |  | 0.04
00 | 50 | 07 | Кузов | 05 | Смазка. Смазать оси петель дверей (8 точек). | 0.12
00 | 50 | 08 | Кузов | 05 | Смазка. Смазать замки и фиксаторы дверей (8 точек). | 0.05
00 | 50 | 09 | Кузов | 05 | Смазка. Смазать шарниры тяг стеклоочистителя (4 точки). | 0.15
00 | 50 | 10 | Кузов | 05 | Смазка. Смазать ограничители дверей. | 0.03 | 0.06
00 | 50 | 11 | Кузов | 05 | Смазка. Смазать шарниры капота и багажника (16 точек). | 0.05 | 0.12
00 | 50 | 12 | Кузов | 05 | Смазка. Смазать замки капота и багажника . | 0.03 | 0.12
00 | 50 | 13 | Кузов | 05 | Смазка. Смазать замки и приводы замков дверей |  |  | 0.03 | 0.03 | 0.03
00 | 50 | 14 | Кузов | 05 | Смазка. Смазать выключатели замков и ограничители дверей. |  |  | 0.03 | 0.03 | 0.03
00 | 50 | 15 | Кузов | 05 | Смазка. Смазать замок капота, его привод и петли. |  |  | 0.03 | 0.03 | 0.03
00 | 50 | 16 | Кузов | 05 | Смазка. Смазать трущиеся поверхности механизмов боковой двери (для автофургонов и автобусов). |  |  | 0.03 | 0.03 |  | Для автобусов и автофургонов
00 | 50 | 17 | Кузов | 05 | Смазка. Смазать подшипник верхнего ролика боковой двери (для автофургонов и автобусов). |  |  | 0.03 | 0.03 |  | Для автобусов и автофургонов
00 | 50 | 18 | Кузов | 08 | Техническое обслуживание. Произвести обслуживание независимого отопителя и очистить изнутри его отсек (для автомобилей скорой мед. помощи ГАЗ-33214). |  |  |  | 0.12 |  | Для а/м скорой мед. помощи ГАЗ-33214
00 | 50 | 19 | Кузов | 11 | Контроль специальный. Проверить работу независимого отопителя (включить на 10 мин) (для автомобилей скорой мед. помощи ГАЗ-33214). |  |  |  | 0.17 |  | Для а/м скорой мед. помощи ГАЗ-33214
00 | 50 | 20 | Кузов | 11 | Контроль специальный. Проверить работу стеклоподъемников и замков дверей, приводов замков капота (и багажника - для л/а) | 0.07 | 0.15 | 0.07 | 0.07 | 0.12
00 | 50 | 21 | Кузов | 11 | Контроль специальный. Проверить работу механизмов перемещения и регулировок сидений; зеркал заднего вида | 0.12 | 0.12 | 0.06 | 0.06 | 0.07
00 | 50 | 22 | Кузов | 11 | Контроль специальный. Произвести осмотр лакокрасочного покрытия кузова (без устранения повреждений) | 0.05 | 0.1 | 0.05 | 0.05 | 0.1 |  | 0.1 | [5 empty] | 0.1
00 | 50 | 23 | Кузов | 11 | Контроль специальный. Проверить состояние антикоррозионной обработки | 0.6 | 0.65 | 0.1 | 0.1 | 0.1 | [7 empty] | 0.6
00 | 50 | 24 | Кузов | 11 | Контроль специальный. Проверить работу системы отопителения и вентиляция. | 0.05 | 0.05 | 0.02 | 0.02 | 0.02 |  | 0.12 |  |  | 0.12 | 0.12 | 0.12
00 | 50 | 25 | Кузов | 11 | Контроль специальный. Проверить работу стеклоподъемников. | 0.1 | 0.07 | 0.02 | 0.02 | 0.02 |  | 0.05 |  |  | 0.05 | 0.05 | 0.05
00 | 50 | 26 | Кузов | 17 | Контроль с регулировкой. Проверить работу, и при необходимости, отрегулировать замок двери, капота или крышки багажника (двери задка). | 0.17 | 0.19 | 0.17 | 0.17 | 0.17
00 | 50 | 27 | Кузов | 17 | Контроль с регулировкой. Проверить работу, и при необходимости, отрегулировать блокировки замок двери или замка крышки багажника (двери задка). | 0.1 | 0.11 | 0.1 | 0.1
00 | 50 | 28 | Кузов | 18 | Контроль и подтяжка креплений. Проверить и, при необходимости, подтянуть крепление бамперов. | 0.04 | 0.09 | 0.04 | 0.04 | 0.07
00 | 50 | 29 | Кузов | 18 | Контроль и подтяжка креплений. Проверить и, при необходимости, подтянуть крепление кузова (кабины и платформы) к раме |  |  | 0.05 | 0.05
00 | 50 | 30 | Кузов | 18 | Контроль и подтяжка креплений. Проверить и, при необходимости, подтянуть крепление платформы к раме (для автомобилей с платформой). |  |  | 0.05 | 0.05 | 0.05 | Для а/м с борт. платформой |  |  |  | 0.12 | 0.12 | 0.12
00 | 50 | 31 | Кузов | 18 | Контроль и подтяжка креплений. Проверить и, при необходимости, подтянуть крепление кабины к раме (для автомобилей с платформой). |  |  | 0.05 | 0.05 | 0.05 | Для а/м с борт. платформой |  |  |  | 0.1 | 0.1 | 0.1
00 | 50 | 32 | Кузов | 18 | Контроль и подтяжка креплений. Проверить и, при необходимости, подтянуть крепление сиденья (за 1 шт.) | 0.05 | 0.05 | 0.05 | 0.05 | 0.05
00 | 50 | 33 | Кузов | 18 | Контроль и подтяжка креплений. Проверить и при необходимости, подтянуть крепление зеркал заднего вида | 0.02 | 0.002 | 0.02 | 0.02 | 0.02 |  |  |  |  | 0.03 | 0.03 | 0.03
00 | 50 | 34 | Кузов | 20 | Замена. Заменить фильтр вентиляции салона |  | 0.27
00 | 50 | 35 | Кузов | 82 | Подкраска. Устранить мелкие повреждения лакокрасочного покрытия | 0.5 | 0.5 | 0.5 | 0.5 | 0.5 |  | 0.5 | [5 empty] | 0.5
00 | 50 | 36 | Кузов | 18 | Контроль и подтяжка креплений. Проверить и, при необходимости, подтянуть крепление крыльев |  |  |  |  | 0.07 |  |  |  |  | 0.07 | 0.07 | 0.07
00 | 50 | 37 | Кузов | 18 | Контроль и подтяжка креплений. Проверить и, при необходимости, подтянуть крепление подножек |  |  |  |  | 0.06 |  |  |  |  | 0.06 | 0.06 | 0.06
00 | 50 | 38 | Кузов | 18 | Контроль и подтяжка креплений. Проверить и, при необходимости, подтянуть крепление брызговиков |  |  |  |  | 0.06 |  |  |  |  | 0.06 | 0.06 | 0.06
00 | 50 | 39 | Кузов | 18 | Контроль и подтяжка креплений. Проверить и, при необходимости, подтянуть крепление капота к кабине |  |  |  |  | 0.07 |  |  |  |  | 0.07 | 0.07 | 0.07
00 | 50 | 40 | Кузов | 11 | Контроль специальный. Проверить состояние резиновых опор кабины |  |  |  |  | 0.03 |  |  |  |  | 0.09 | 0.09 | 0.09
00 | 50 | 41 | Кузов | 11 | Контроль специальный. Проверить состояние и работу замков капота, дверей и ручек кабины |  |  |  |  | 0.02 |  | 0.08 |  |  | 0.08 | 0.08 | 0.08
00 | 50 | 42 | Кузов | 11 | Контроль специальный. Проверить состояние и работу противосолнечных козырьков кабины |  |  |  |  | 0.01 |  |  |  |  | 0.02 | 0.02 | 0.02
00 | 50 | 43 | Кузов | 11 | Контроль специальный. Проверить состояние и работу запоров бортов платформы |  |  |  |  | 0.02 |  |  |  |  | 0.05 | 0.05 | 0.05
00 | 50 | 44 | Кузов | 04 | Очистка. Очистить сетчатый фильтр на входе в кран отопителя |  |  | 0.35 | 0.35 | [5 empty] | 0.05 | 0.05 | 0.05
00 | 50 | 45 | Кузов | 11 | Контроль специальный. Проверить производительность кондиционера, состояние шлангов и заправочных штуцеров |  |  | 0.25 | 0.25 |  | Для а/м с кондиционером | 3.73 | 4.41 | 5.03 | 9.63 | 12.35 | 15.6 | 7.56 | -
00 | 50 | 46 | Кузов | 18 | Контроль и подтяжка креплений. Проверить крепление шлангов и трубопроводов кондиционера |  |  | 0.05 | 0.05 |  | Для а/м с кондиционером | [7 empty] | -
00 | 50 | 47 | Кузов | 18 | Контроль и подтяжка креплений. Проверить крепление конденсатора кондиционера |  |  | 0.05 | 0.05 |  | Для а/м с кондиционером | [7 empty] | -
00 | 50 | 48 | Кузов | 04 | Очистка. Очистить конденсатор кондиционера |  |  | 0.05 | 0.05 |  | Для а/м с кондиционером | [7 empty] | -
00 | 50 | 49 | Кузов | 20 | Ресивер-осушитель и уплотнительные кольца. Замена. Откачать хладагент, заменить ресивер, кольца, произвести вакуумирование, заполнить систему хладагентом, проверить герметичность и работу установки с запуском двигателя |  |  | 2 | 2 |  | Для а/м с кондиционером | [7 empty] | -

## Ремонт
№ поз. |  |  | Наименование узла (детали, системы) | Сокращенное обозначение узла или детали | Вид работы | Трудоемкость (н-час) | [18 empty] | Примечание |  | Item No. |  |  | Description | Work code | Kind of work | Additional limit of item (due to design peculiarities)
[6 empty] | ЕВРО-0 |  |  |  | ЕВРО-2 |  |  |  |  | ЕВРО-4
[6 empty] | 4х4,дв-ль 236М2 | 6х6, дв-ль 236М2 | 6х6, дв-ль 238М2 | 8х8, дв-ль 238Б | 4х4, дв-ль 236НЕ2-24 |  | 6х6, дв-ль 236НЕ2-24 |  | 8х8, дв-ль 7601.10 | 4х4, дв-ль 536 |  |  | 6х6, дв-ль 536 |  |  | 8х8, дв-ль 536 | 4х4, дв-ль 65654 | 6х6,дв-ль 65654 | 6370, дв-ль 652
[6 empty] | к | к | к | б/к | к | б/к | к | б/к | б/к | к | к-NEXT | б/к | к | к-NEXT | б/к | б/к | к | к | б/к
| 1 |  | 2 | 3 | 4 | 5 | 6 | 7 | 8 | 9 |  |  | 10 | 11 |  |  | 12 |  |  | 13 | 14 | 15 | 16 | 17 | 18 |  |  | 1 |  | 2 | 3 | 4 | 9
00 |  |  | 2: АВТОМОБИЛЬ
00 | 00 | 01 | Автомобиль, узлы и детали |  | Фотографирование. Сфотографировать а/м спереди, справа и слева, табличку с Vin-кодом, комбинацию приборов, общий вид с дефектной деталью, дефектную деталь. Скопировать фотографии на ПК и уменьшить до требуемого размера. | 0.1 | 0.1 | 0.1 | 0.1 | 0.1 | 0.1 | 0.1 | 0.1 | 0.1 | 0.1 | 0.1 | 0.1 | 0.1 | 0.1 | 0.1 | 0.1 | 0.1 | 0.1 | 0.1 |  | -
10 |  |  | 2: ДВИГАТЕЛЬ | [16 empty] | 10 |  |  | ENGINE
10 | 00 |  | 2: ДВИГАТЕЛЬ В СБОРЕ | [16 empty] | 10 | 00 |  | ENGINE ASSY
10 | 00 | 01 | Двигатель в сборе (с коробкой передач) | 1000016 | Демонтаж и монтаж двигателя | 10.15 | 10.15 | 12.1 | 12.1 | 10.15 | 10.15 | 10.15 | 10.15 | 10.15 | 9.3 | 9.3 | 9.3 | 9.3 | 9.3 | 9.3 | 9.3 | 10.15 | 10.15 | 9.9 |  |  | 10 | 00 | 01 | Engine GAZ-560, -5601 assy (without gearbox) | 20 | Dismounting-mounting | For vehicle with engines GAZ-560, 5601
10 | 00 | 02 | 2: Двигатель в сборе; 3: 1000400; 4: Установка двигателя на стенд для разборки |  |  |  |  | 0.37 | 0.37 | 0.37 | 0.37 | 0.37 | 0.37 | 0.37 |  |  | 1.29
10 | 00 | 03 | Вкладыши коренных подшипников | 1000102 | Демонтаж и монтаж вкладышей коренной шейки (при снятом поддоне двигателя) | 0.53 | 0.53 | 0.53 | 0.53 | 0.53 | 0.53 | 0.53 | 0.53 | 0.53
10 | 00 | 04 | Вкладыши шатунных подшипников | 1000104 | Демонтаж и монтаж вкладышей шатунных подшипников (комплект) | 3.17 | 3.17 | 4.23 | 4.23 | 3.17 | 3.17 | 3.17 | 3.17 | 3.17
10 | 00 | 05 | Вкладыши шатунных подшипников | 1004058 | Демонтаж и монтаж вкладыша одного шатуна (при снятом поддоне двигателя) | 0.3 | 0.3 | 0.3 | 0.3 | 0.3 | 0.3 | 0.3 | 0.3 | 0.3
10 | 00 | 06 | Вкладыши коренных подшипников | 1000102 | Демонтаж и монтаж подшипников коренных опор коленчатого вала (двигатель снят с автомобиля) | 7.07 | 7.07 | 7.66 | 7.66 | 7.07 | 7.07 | 7.07 | 7.07 | 7.07
10 | 01 |  | 2: ПОДВЕСКА ДВИГАТЕЛЯ | [16 empty] | 10 | 01 |  | ENGINE MOUNT
10 | 01 | 01 | Балка передней опоры двигателя | 1001150 | Демонтаж и монтаж балки передней опоры силового агрегата (без снятия двигателя) | 2.5 | 2.5 | 2.5 | 2.5 | 2.5 | 2.5 | 2.5 | 2.5 | 2.5 | [7 empty] | 2.5 | 2.5 |  |  |  | 10 | 01 | 01 | Front engine support mount (2 units) | 20 | Replacement. Unload engine front supports, replace mounts, put engine on front supports | For vehicle with engines GAZ-560, -5601
10 | 01 | 02 | Кронштейн передней опоры силового агрегата | 1001012 1001013 | Демонтаж и монтаж кронштейна передней опоры силового агрегата (без снятия двигателя) | 2.15 | 2.15 | 2.15 | 2.15 | 2.15 | 2.15 | 2.15 | 2.15 | 2.15 | 2.15 | 2.15 | 2.15 | 2.15 | 2.15 | 2.15 | 2.15 | 2.15 | 2.15 | 2.15 |  |  | 10 | 01 | 02 | Rear mount | 20 | Replacement. Unload engine front supports, replace mounts, put engine on front supports | For vehicle with engines GAZ-560, -5601
10 | 01 | 03 | Подушка передней опоры силового агрегата | 1001020 | Демонтаж и монтаж подушки передней опоры силового агрегата (без снятия двигателя) | 1.9 | 1.9 | 1.9 | 1.9 | 1.9 | 1.9 | 1.9 | 1.9 | 1.9 | [7 empty] | 1.9 | 1.9 | 1.9 |  |  | 10 | 01 | 03 | Side support mount (2 units) | 20 | Replacement. Unload engine rear part, replace mounts
10 | 01 | 04 | Балка задней опоры силового агрегата | 1001176 | Демонтаж и монтаж балки задней опоры силового агрегата (без снятия двигателя) | 1.3 | 1.3 | 1.3 | 1.3 | 1.3 | 1.3 | 1.3 | 1.3 | [8 empty] | 1.3 | 1.3 |  |  |  | 10 | 01 | 04 | Engine front suspension cross-bar | 20 | Dismounting-mounting
10 | 01 | 05 | Подушка боковой опоры двигателя | 1001035 | Демонтаж и монтаж подушки боковой опоры двигателя силового агрегата | 1.2 | 1.2 | 1.2 | 1.2 | 1.2 | 1.2 | 1.2 | 1.2 | 1.2 | [7 empty] | 1.2 | 1.2
10 | 01 | 06 | Кронштейн двигателя задний | 1001050 1001051 | Демонтаж и монтаж кронштейна двигателя заднего (без снятия двигателя) | 2.4 | 2.4 | 2.4 | 2.4 | 2.4 | 2.4 | 2.4 | 2.4 | 2.4 | [7 empty] | 2.4 | 2.4
10 | 01 | 07 | Подушка задней опоры силового агрегата | 1001020 | Демонтаж и монтаж подушки задней опоры силового агрегата (без снятия двигателя) | 1.6 | 1.6 | 1.6 | 1.6 | 1.6 | 1.6 | 1.6 | 1.6 | 1.6 | [7 empty] | 1.6 | 1.6
10 | 01 | 08 | 2: Опора двигателя передняя, левая/правая; 3: 1001017 1001019; 4: Демонтаж и монтаж опоры крепления двигателя передней (двигатель снят с автомобиля) | [13 empty] | 0.15
10 | 01 | 09 | 2: Опора крепления двигателя задняя; 3: 1001175; 4: Демонтаж и монтаж задней опоры крепления двигателя (двигатель снят с автомобиля) | [13 empty] | 0.07
10 | 01 | 10 | Опора двигателя боковая | 1001040 1001041 | Демонтаж и монтаж боковой опоры двигателя (без снятия двигателя) | 1.5 | 1.5 | 1.5 | 1.5 | 1.5 | 1.5 | 1.5 | 1.5 | 1.5 | 1.5 |  | 1.5 | 1.5 |  | 1.5 | 1.5 | 1.5 | 1.5 | 1.5
10 | 02 |  | 2: БЛОК ЦИЛИНДРОВ
10 | 02 | 01 | Крышка шестерен распределения | 1002261 | Демонтаж и монтаж крышки шестерен распределения (двигатель снят с автомобиля) | 1.66 | 1.66 | 1.66 | 1.66 | 1.66 | 1.66 | 1.66 | 1.66 | 1.66
10 | 02 | 02 | Крышка шестерен распределения | 1002261 | Демонтаж и монтаж крышки шестерен распределения (без снятия двигателя) | 4.7 | 4.7 | 4.7 | 4.7 | 4.7 | 4.7 | 4.7 | 4.7 | 4.7
10 | 02 | 03 | Крышка верхняя | 1002255 | Демонтаж и монтаж верхней крышки блока (двигатель снят с автомобиля) | 0.79 | 0.79 | 0.79 | 0.79 | 0.79 | 0.79 | 0.79 | 0.79 | 0.79
10 | 02 | 04 | Крышка верхняя | 1002255 | Демонтаж и монтаж верхней крышки блока (без снятия двигателя) | 1.78 | 1.78 | 1.78 | 1.78 | 1.78 | 1.78 | 1.78 | 1.78 | 1.78 | [7 empty] | 1.36 | 1.36
10 | 02 | 05 | Картер маховика | 1002311 | Демонтаж и монтаж картера маховика (при снятых КП и сцеплении) | 2.9 | 2.9 | 2.9 | 2.9 | 2.9 | 2.9 | 2.9 | 2.9 | 2.9 | [7 empty] | 1.38 | 1.38
10 | 02 | 06 | 2: Картер маховика; 3: 1002311; 4: Демонтаж и монтаж картера маховика (без снятия двигателя) |  |  |  |  | 5.12 | 5.12 | 5.12 | 5.12 | 5.12 | 5.12 | 5.12 |  |  | 6.08
10 | 02 | 07 | 2: Картер маховика; 3: 1002311; 4: Демонтаж и монтаж картера маховика (двигатель снят с автомобиля) |  |  |  |  | 1.37 | 1.37 | 1.37 | 1.37 | 1.37 | 1.37 | 1.37 |  |  | 1.38
10 | 02 | 08 | 2: Крышка блока цилиндров боковая; 3: 1002596; 4: Демонтаж и монтаж крышки блока цилиндров боковой (без снятия двигателя) | [13 empty] | 1.78
10 | 02 | 09 | 2: Крышка блока цилиндров боковая; 3: 1002596; 4: Демонтаж и монтаж крышки блока цилиндров боковой (двигатель снят с автомобиля) | [13 empty] | 1.29
10 | 02 | 10 | 2: Усилитель жесткости блока; 3: 1002016; 4: Демонтаж и монтаж усилителя жесткости блока (без снятия двигателя) | [13 empty] | 2.19
10 | 02 | 11 | 2: Усилитель жесткости блока; 3: 1002016; 4: Демонтаж и монтаж усилителя жесткости блока (двигатель снят с автомобиля) | [13 empty] | 0.76
10 | 02 | 12 | 2: Крышка блока цилиндров передняя с манжетой; 3: 1002260; 4: Демонтаж и монтаж передней крышки в сборе с манжетой (без снятия двигателя) |  |  |  |  | 2.19 | 2.19 | 2.19 | 2.19 | 2.19 | 2.19 | 2.19
10 | 02 | 13 | 2: Крышка блока цилиндров передняя с манжетой; 3: 1002260; 4: Демонтаж и монтаж передней крышки в сборе с манжетой (двигатель снят с автомобиля) |  |  |  |  | 1.32 | 1.32 | 1.32 | 1.32 | 1.32 | 1.32 | 1.32 |  |  | 2.32
10 | 02 | 14 | 2: Крышка блока цилиндров передняя; 3: 1002260; 4: Демонтаж и монтаж передней крышки блока цилиндров (без снятия двигателя) |  |  |  |  | 2.23 | 2.23 | 2.23 | 2.23 | 2.23 | 2.23 | 2.23
10 | 02 | 15 | 2: Крышка блока цилиндров передняя; 3: 1002260; 4: Демонтаж и монтаж передней крышки блока цилиндров (двигатель снят с автомобиля) |  |  |  |  | 1.39 | 1.39 | 1.39 | 1.39 | 1.39 | 1.39 | 1.39
10 | 02 | 16 | 2: Лист торцевой; 3: 1002700; 4: Демонтаж и монтаж торцевого листа (двигатель снят с автомобиля) | [13 empty] | 8.13
10 | 02 | 17 | 2: Блок цилиндров; 3: 1002011 1002012 1002015; 4: Демонтаж и монтаж блока цилиндров (двигатель снят с автомобиля) |  |  |  |  | 10.95 | 10.95 | 10.95 | 10.95 | 10.95 | 10.95 | 10.95 |  |  | 13.93
10 | 02 | 18 | 2: Корпус шестерен; 3: 1002301; 4: Демонтаж и монтаж корпуса шестерен (двигатель снят с автомобиля) |  |  |  |  | 7.89 | 7.89 | 7.89 | 7.89 | 7.89 | 7.89 | 7.89
10 | 03 |  | 2: ГОЛОВКА БЛОКА ЦИЛИНДРОВ
10 | 03 | 01 | Головка блока цилиндров в сборе | 1003012 1003013 | Разобрать и собрать головку блока цилиндров (общая головка) | 1.58 | 1.58 | 2.1 | 2.1 | 1.58 | 1.58 | 1.58 | 1.58 | 1.58 | [7 empty] | 2.18 | 2.18
10 | 03 | 02 | Головка блока цилиндров в сборе | 1003012 1003013 | Очистить от нагара, промыть снятую головку цилиндров (двигатель снят с объекта) | 0.25 | 0.25 | 0.25 | 0.25 | 0.25 | 0.25 | 0.25 | 0.25 | 0.25
10 | 03 | 03 | 2: Головка блока цилиндров в сборе, прокладка; 3: 1003012 1003206; 4: Демонтаж и монтаж головки блока цилиндров вместе с прокладкой (с учетом регулировки зазоров между коромыслами и клапанами, двигатель снят с автомобиля) |  |  |  |  | 4.82 | 4.82 | 4.82 | 4,8/2 | 4.82 | 4.82 | 4.82 |  |  | 6.44
10 | 03 | 04 | 2: Головка блока цилиндров в сборе, прокладка; 3: 1003012 1003206; 4: Демонтаж и монтаж головки блока цилиндров вместе с прокладкой (с учетом регулировки зазоров между коромыслами и клапанами, двигатель на автомобиле) |  |  |  |  | 5.46 | 5.46 | 5.46 | 5.46 | 5.46 | 5.46 | 5.46 |  |  | 8.09
10 | 03 | 05 | Прокладка крышки головки цилиндров | 1003270 | Демонтаж и монтаж прокладки (1 шт) крышки головки цилиндров (двигатель снят с автомобиля) | 1.9 | 1.9 | 2.38 | 2.38 | 1.9 | 1.9 | 1.9 | 1.9 | 1.9
10 | 03 | 06 | Прокладка крышки головки цилиндров | 1003270 | Демонтаж и монтаж прокладки (1 шт) крышки головки цилиндров (без снятия двигателя) | 3.16 | 3.16 | 3.64 | 3.64 | 3.16 | 3.16 | 3.16 | 3.16 | 3.16 | [7 empty] | 4.84 | 4.84
10 | 03 | 07 | Прокладка крышки головки цилиндров | 1003270 | Демонтаж и монтаж всех прокладок крышки головки цилиндров (двигатель снят с автомобиля) | 3.61 | 3.61 | 4.54 | 4.54 | 3.61 | 3.61 | 3.61 | 3.61 | 3.61
10 | 03 | 08 | Прокладка крышки головки цилиндров | 1003270 | Демонтаж и монтаж всех прокладок крышки головки цилиндров (без снятия двигателя) | 5.73 | 5.73 | 6.69 | 6.69 | 5.73 | 5.73 | 5.73 | 5.73 | 5.73
10 | 03 | 09 | Шпилька крепления головки цилиндров | 1003016 | Демонтаж и монтаж шпильки крепления головки цилиндров (1 шт) (без учета подготовительных работ) | 0.05 | 0.05 | 0.05 | 0.05 | 0.05 | 0.05 | 0.05 | 0.05 | 0.05
10 | 03 | 10 | Шпилька крепления головки цилиндров | 1003016 | Высверлить сломанную шпильку, нарезать резьбу и ввернуть новую шпильку (при снятой головке блока цилиндров) (без учета подготовительных работ) | 0.41 | 0.41 | 0.41 | 0.41 | 0.41 | 0.41 | 0.41 | 0.41 | 0.41
10 | 03 | 11 | 2: Головка блока цилиндров в сборе с коллекторами и коробкой слива ОЖ; 3: 1003012; 4: Демонтаж и монтаж головки блока цилиндров в сборе с коллекторами и коробкой слива ОЖ (без снятия двигателя) | [13 empty] | 5.34
10 | 03 | 12 | 2: Головка блока цилиндров в сборе с коллекторами и коробкой слива ОЖ; 3: 1003012; 4: Демонтаж и монтаж головки блока цилиндров в сборе с коллекторами и коробкой слива ОЖ (двигатель снят с автомобиля) | [13 empty] | 4.44
10 | 03 | 13 | 2: Крышка головки блока цилиндров; 3: 1003256 1003260; 4: Демонтаж и монтаж крышки головки блока цилиндров (без снятия двигателя) |  |  |  |  | 0.46 | 0.46 | 0.46 | 0.46 | 0.46 | 0.46 | 0.46 |  |  | 0.62
10 | 03 | 14 | 2: Крышка головки блока цилиндров; 3: 1003256 1003260; 4: Демонтаж и монтаж крышки головки блока цилиндров (двигатель снят с автомобиля) |  |  |  |  | 0.12 | 0.12 | 0.12 | 0.12 | 0.12 | 0.12 | 0.12 |  |  | 0.28
10 | 03 | 15 | 2: Крышка головки блока цилиндров(на сторону); 3: 1003244; 4: Демонтаж и монтаж крышки головки блока цилиндров (на сторону) (без снятия двигателя) | [11 empty] | 0.5 | 0.5
10 | 03 | 16 | 2: Труба водяная левая; 3: 1003291; 4: Демонтаж и монтаж трубы водяной левой | [11 empty] | 0.75 | 0.75
10 | 04 |  | 2: ПОРШНИ И ШАТУНЫ
10 | 04 | 01 | Шатунно-поршневая группа (ШПГ) - гильза, поршень, палец, шатун, кольца поршневые и уплотнительные, вкладыши шатунные | 1004005 1004045 | Демонтаж и монтаж шатунно-поршневой группы (комплект на двигатель) (двигатель снят с автомобиля) | 10.97 | 10.97 | 13.98 | 13.98 | 10.97 | 10.97 | 10.97 | 10.97 | 10.97 | 6.38 | 6.38 | 6.38 | 6.38 | 6.38 | 6.38 | 6.38 |  |  | 6.94
10 | 04 | 02 | Шатунно-поршневая группа (ШПГ) - гильза, поршень, палец, шатун, кольца поршневые и уплотнительные, вкладыши шатунные | 1004005 1004045 | Демонтаж и монтаж шатунно-поршневой группы (на один цилиндр) (двигатель снят с автомобиля) | 4.15 | 4.15 | 4.92 | 4.92 | 4.15 | 4.15 | 4.15 | 4.15 | 4.15 | 5.08 | 5.08 | 5.08 | 5.08 | 5.08 | 5.08 | 5.08 |  |  | 5.53
10 | 04 | 03 | Шатунно-поршневая группа (ШПГ) - гильза, поршень, палец, шатун, кольца поршневые и уплотнительные, вкладыши шатунные | 1004005 1004045 | Демонтаж и монтаж шатунно-поршневой группы (комплект на двигатель) (без снятия двигателя) | 13.65 | 13.65 | 16.23 | 16.23 | 13.65 | 13.65 | 13.65 | 13.65 | 13.65 | 8.64 | 8.64 | 8.64 | 8.64 | 8.64 | 8.64 | 8.64 | 12.76 | 12.76 | 9.4
10 | 04 | 04 | Шатунно-поршневая группа (ШПГ) - гильза, поршень, палец, шатун, кольца поршневые и уплотнительные, вкладыши шатунные | 1004005 1004045 | Демонтаж и монтаж шатунно-поршневой группы (на один цилиндр) (без снятия двигателя) | 5.54 | 5.54 | 6.31 | 6.31 | 5.54 | 5.54 | 5.54 | 5.54 | 5.54 | 7.06 | 7.06 | 7.06 | 7.06 | 7.06 | 7.06 | 7.06 | 6.36 | 6.36 | 7.77
10 | 04 | 05 | Шатунно-поршневая группа (ШПГ) - гильза, поршень, палец, шатун, кольца поршневые и уплотнительные, вкладыши шатунные | 1004005 1004045 | Демонтаж и монтаж шатунно-поршневой группы (каждого следующего цилиндра одного ряда)(двигатель снят с автомобиля) | 1.02 | 1.02 | 1.02 | 1.02 | 1.02 | 1.02 | 1.02 | 1.02 | 1.02 | 0.26 | 0.26 | 0.26 | 0.26 | 0.26 | 0.26 | 0.26 |  |  | 0.28
10 | 04 | 06 | Шатунно-поршневая группа (ШПГ) - гильза, поршень, палец, шатун, кольца поршневые и уплотнительные, вкладыши шатунные | 1004005 1004045 | Демонтаж и монтаж шатунно-поршневой группы (каждого следующего цилиндра одного ряда)(без снятия двигателя) | 1.02 | 1.02 | 1.02 | 1.02 | 1.02 | 1.02 | 1.02 | 1.02 | 1.02 | 0.316 | 0.316 | 0.316 | 0.316 | 0.316 | 0.316 | 0.316 | 1.28 | 1.28 | 0.33
10 | 04 | 07 | Шатунно-поршневая группа (ШПГ) - гильза, поршень, палец, шатун, кольца поршневые и уплотнительные, вкладыши шатунные | 1004005 1004045 | Демонтаж и монтаж шатунно-поршневой группы (одного цилиндра правого и одного цилиндра левого ряда)(без снятия двигателя) | 9.57 | 9.57 | 10.11 | 10.11 | 9.57 | 9.57 | 9.57 | 9.57 | 9.57
10 | 04 | 08 | Шатунно-поршневая группа (ШПГ) - гильза, поршень, палец, шатун, кольца поршневые и уплотнительные, вкладыши шатунные | 1004005 1004045 | Демонтаж и монтаж шатунно-поршневой группы (одного цилиндра правого и одного цилиндра левого ряда)(двигатель снят с автомобиля) | 6.89 | 6.89 | 7.86 | 7.86 | 6.89 | 6.89 | 6.89 | 6.89 | 6.89
10 | 04 | 09 | Шатунно-поршневая группа (ШПГ) - гильза, поршень, палец, шатун, кольца поршневые и уплотнительные, вкладыши шатунные | 1004005 1004045 | Демонтаж и монтаж шатунно-поршневой группы (каждого следующего цилиндра на правом и левом ряду)(без снятия двигателя) | 1.02 | 1.02 | 1.02 | 1.02 | 1.02 | 1.02 | 1.02 | 1.02 | 1.02
10 | 04 | 10 | Шатунно-поршневая группа (ШПГ) - гильза, поршень, палец, шатун, кольца поршневые и уплотнительные, вкладыши шатунные | 1004005 1004045 | Демонтаж и монтаж шатунно-поршневой группы (каждого следующего цилиндра на правом и левом ряду)(двигатель снят с автомобиля) | 1.02 | 1.02 | 1.02 | 1.02 | 1.02 | 1.02 | 1.02 | 1.02 | 1.02
10 | 04 | 11 | Шатун | 1004045 | Демонтаж и монтаж шатуна (1 шт.) (без снятия двигателя) | 5.54 | 5.54 | 6.31 | 6.31 | 5.54 | 5.54 | 5.54 | 5.54 | 5.54 | 6.54 | 6.54 | 6.54 | 6.54 | 6.54 | 6.54 | 6.54 | 6.34 | 6.34 | 7.53
10 | 04 | 12 | Шатун | 1004045 | Демонтаж и монтаж шатуна (1 шт.) (двигатель снят с автомобиля) | 4.15 | 4.15 | 4.92 | 4.92 | 4.15 | 4.15 | 4.15 | 4.15 | 4.15 | 4.9 | 4.9 | 4.9 | 4.9 | 4.9 | 4.9 | 4.9 |  |  | 5.29
10 | 04 | 13 | Шатун | 1004045 | Демонтаж и монтаж шатунов (комплект) (без снятия двигателя) | 13.65 | 13.65 | 16.23 | 16.23 | 13.65 | 13.65 | 13.65 | 13.65 | 13.65 | 8.12 | 8.12 | 8.12 | 8.12 | 8.12 | 8.12 | 8.12 | 12.74 | 12.74 | 8.06
10 | 04 | 14 | Шатун | 1004045 | Демонтаж и монтаж шатунов (комплект) (двигатель снят с автомобиля) | 10.97 | 10.97 | 13.98 | 13.98 | 10.97 | 10.97 | 10.97 | 10.97 | 10.97 | 6.28 | 6.28 | 6.28 | 6.28 | 6.28 | 6.28 | 6.28 |  |  | 5.65
10 | 04 | 15 | 2: Шатунные вкладыши; 3: 1004058 1004059; 4: Демонтаж и монтаж шатунных вкладышей (верхний и нижний) на 1 шатун (без снятия двигателя) |  |  |  |  | 1.66 | 1.66 | 1.66 | 1.66 | 1.66 | 1.66 | 1.66 | 1.71 | 1.71 | 2.5
10 | 04 | 16 | 2: Шатунные вкладыши; 3: 1004058 1004059; 4: Демонтаж и монтаж шатунных вкладышей (верхний и нижний) на 1 шатун (двигатель снят с автомобиля) |  |  |  |  | 1.23 | 1.23 | 1.23 | 1.23 | 1.23 | 1.23 | 1.23 |  |  | 0.92
10 | 04 | 17 | 2: Шатунные вкладыши; 3: 1004058 1004059; 4: Демонтаж и монтаж шатунных вкладышей (верхний и нижний) на двигатель (без снятия двигателя) |  |  |  |  | 2.46 | 2.46 | 2.46 | 2.46 | 2.46 | 2.46 | 2.46 | 2.42 | 2.42 | 3.3
10 | 04 | 18 | 2: Шатунные вкладыши; 3: 1004058 1004059; 4: Демонтаж и монтаж шатунных вкладышей (верхний и нижний) на двигатель (двигатель снят с автомобиля) |  |  |  |  | 1.85 | 1.85 | 1.85 | 1.85 | 1.85 | 1.85 | 1.85 |  |  | 1.52
10 | 04 | 19 | 2: Форсунка охлаждения поршня; 3: 1004118; 4: Демонтаж и монтаж форсунки охлаждения поршня (1 шт) (без снятия двигателя) |  |  |  |  | 1.43 | 1.43 | 1.43 | 1.43 | 1.43 | 1.43 | 1.43 | 2.19 | 2.19 | 2.23
10 | 04 | 20 | 2: Форсунка охлаждения поршня; 3: 1004118; 4: Демонтаж и монтаж форсунки охлаждения поршня (1 шт) (двигатель снят с автомобиля) |  |  |  |  | 0.57 | 0.57 | 0.57 | 0.57 | 0.57 | 0.57 | 0.57 |  |  | 0.8
10 | 04 | 21 | 2: Форсунка охлаждения поршня; 3: 1004118; 4: Демонтаж и монтаж форсунки охлаждения поршня (комплект) (без снятия двигателя) |  |  |  |  | 1.52 | 1.52 | 1.52 | 1.52 | 1.52 | 1.52 | 1.52 | 2.32 | 2.32 | 2.32
10 | 04 | 22 | 2: Форсунка охлаждения поршня; 3: 1004118; 4: Демонтаж и монтаж форсунки охлаждения поршня (комплект) (двигатель снят с автомобиля) |  |  |  |  | 0.65 | 0.65 | 0.65 | 0.65 | 0.65 | 0.65 | 0.65 |  |  | 0.89
10 | 05 |  | 2: ВАЛ КОЛЕНЧАТЫЙ И МАХОВИК
10 | 05 | 01 | Манжета коленчатого вала (передняя) | 1005033 1005034 | Демонтаж и монтаж передней манжеты коленчатого вала (с учетом подготовительных работ)(без снятия двигателя) | 0.35 | 0.35 | 0.35 | 0.35 | 0.35 | 0.35 | 0.35 | 0.35 | 0.35 | 2.23 | 2.23 | 2.23 | 2.23 | 2.23 | 2.23 | 2.23 |  |  | 2.66
10 | 05 | 02 | Манжета коленчатого вала (передняя) | 1005033 1005034 | Демонтаж и монтаж передней манжеты коленчатого вала (с учетом подготовительных работ)(двигатель снят с автомобиля) | 0.35 | 0.35 | 0.35 | 0.35 | 0.35 | 0.35 | 0.35 | 0.35 | 0.35 | 1.39 | 1.39 | 1.39 | 1.39 | 1.39 | 1.39 | 1.39 |  |  | 0.57
10 | 05 | 03 | Манжета коленчатого вала (задняя) | 1005160 | Демонтаж и монтаж задней манжеты коленчатого вала (без учета подготовительных работ)(без снятия двигателя) | 0.35 | 0.35 | 0.35 | 0.35 | 0.35 | 0.35 | 0.35 | 0.35 | 0.35
10 | 05 | 04 | Манжета коленчатого вала (задняя) | 1005160 | Демонтаж и монтаж задней манжеты коленчатого вала (без учета подготовительных работ) (двигатель снят с автомобиля) | 0.35 | 0.35 | 0.35 | 0.35 | 0.35 | 0.35 | 0.35 | 0.35 | 0.35
10 | 05 | 05 | 2: Манжета коленчатого вала (задняя); 3: 1005160; 4: Демонтаж и монтаж задней манжеты коленчатого вала (КП и сцепление сняты) | [11 empty] | 1.31 | 1.31
10 | 05 | 06 | 2: Манжета коленчатого вала (задняя); 3: 1005161; 4: Демонтаж и монтаж задней манжеты коленчатого вала (с учетом подготовительных работ) (без снятия двигателя) |  |  |  |  | 3.71 | 3.71 | 3.71 | 3.71 | 3.71 | 3.71 | 3.71 |  |  | 3.6
10 | 05 | 07 | 2: Манжета коленчатого вала (задняя); 3: 1005161; 4: Демонтаж и монтаж задней манжеты коленчатого вала (с учетом подготовительных работ) (двигатель снят с автомобиля) |  |  |  |  | 0.72 | 0.72 | 0.72 | 0.72 | 0.72 | 0.72 | 0.72 |  |  | 0.46
10 | 05 | 08 | 2: Маховик в сборе; 3: 1005118; 4: Демонтаж и монтаж маховика с подшипником в сборе (без снятия двигателя) |  |  |  |  | 3.47 | 3.47 | 3.47 | 3.47 | 3.47 | 3.47 | 3.47 |  |  | 3.52
10 | 05 | 09 | 2: Маховик в сборе; 3: 1005118; 4: Демонтаж и монтаж маховика с подшипником в сборе (двигатель снят с автомобиля) |  |  |  |  | 0.54 | 0.54 | 0.54 | 0.54 | 0.54 | 0.54 | 0.54 |  |  | 0.38
10 | 05 | 10 | Маховик в сборе | 1005115 | Демонтаж и монтаж маховика (коробка передач и сцепление сняты, двигатель на объекте) | 1.18 | 1.18 | 1.18 | 1.18 | 1.18 | 1.18 | 1.18 | 1.18 | 1.18 | [7 empty] | 0.67 | 0.67
10 | 05 | 11 | Маховик в сборе | 1005115 | Демонтаж и монтаж маховика (коробка передач и сцепление сняты, двигатель снят с объекта) | 0.97 | 0.97 | 0.97 | 0.97 | 0.97 | 0.97 | 0.97 | 0.97 | 0.97
10 | 05 | 12 | 2: Подшипник маховика; 3: 76-180205 8.9343 1005124; 4: Демонтаж и монтаж подшипника маховика (без снятия двигателя) |  |  |  |  | 3.53 | 3.53 | 3.53 | 3.53 | 3.53 | 3.53 | 3.53 |  |  | 3.37
10 | 05 | 13 | 2: Подшипник маховика; 3: 76-180205 8.9343 1005124; 4: Демонтаж и монтаж подшипника маховика (двигатель снят с автомобиля) |  |  |  |  | 0.56 | 0.56 | 0.56 | 0.56 | 0.56 | 0.56 | 0.56 |  |  | 0.25
10 | 05 | 14 | 2: Подшипник маховика; 3: 76-180205 8.9343 1005124; 4: Демонтаж и монтаж подшипника маховика (КП и сцепление сняты) (без снятия двигателя) | [11 empty] | 0.75 | 0.75
10 | 05 | 15 | Полукольца упорного подшипника коленчатого вала | 1005183 | Замена полукольца упорного подшипника коленчатого вала (без снятия двигателя) | 4 | 4 | 4 | 4 | 4 | 4 | 4 | 4 | 4
10 | 05 | 16 | Полукольца упорного подшипника коленчатого вала | 1005183 | Замена полукольца упорного подшипника коленчатого вала (двигатель снят с автомобиля) | 4 | 4 | 4 | 4 | 4 | 4 | 4 | 4 | 4
10 | 05 | 17 | Вал коленчатый | 1005009 1005010 | Демонтаж и монтаж коленчатого вала с вкладышами (двигатель снят с автомобиля) | 7.07 | 7.07 | 7.66 | 7.66 | 7.07 | 7.07 | 7.07 | 7.07 | 7.07 | 7.94 | 7.94 | 7.94 | 7.94 | 7.94 | 7.94 | 7.94 |  |  | 8.53
10 | 05 | 18 | 2: Шкив коленчатого вала; 3: 1005061; 4: Замена шкива коленчатого вала | [11 empty] | 1.02 | 1.02
10 | 05 | 19 | 2: Шкив коленчатого вала с фланцем в сборе; 3: 1005050; 4: Демонтаж и монтаж шкива колленчатого вала с фланцем в сборе (без снятия двигателя) | [13 empty] | 2.12
10 | 05 | 20 | 2: Шкив коленчатого вала с фланцем в сборе; 3: 1005050; 4: Демонтаж и монтаж шкива колленчатого вала с фланцем в сборе (двигатель снят с автомобиля) | [13 empty] | 0.59
10 | 05 | 21 | 2: Демпфер вала коленчатого; 3: 1005070; 4: Демонтаж и монтаж гасителя крутильных колебаний (демпфера) (без снятия двигателя) | [13 empty] | 2.12
10 | 05 | 22 | 2: Демпфер вала коленчатого; 3: 1005070; 4: Демонтаж и монтаж гасителя крутильных колебаний (демпфера) (двигатель снят с автомобиля) | [13 empty] | 0.59
10 | 05 | 23 | 2: Гаситель крутильных колебаний; 3: 1005070; 4: Демонтаж и монтаж гасителя с фланцем отбора мощности коленчатого вала (без снятия двигателя) |  |  |  |  | 0.86 | 0.86 | 0.86 | 0.86 | 0.86 | 0.86 | 0.86
10 | 05 | 24 | 2: Гаситель крутильных колебаний; 3: 1005070; 4: Демонтаж и монтаж гасителя с фланцем отбора мощности коленчатого вала (двигатель снят с автомобиля) |  |  |  |  | 0.63 | 0.63 | 0.63 | 0.63 | 0.63 | 0.63 | 0.63
10 | 05 | 25 | 2: Комплект коренных вкладышей (верхний и нижний); 3: 1005170 1005171; 4: Демонтаж и монтаж комплекта коренных вкладышей (верхнего и нижнего) 1 шт. (двигатель на автомобиле) | [13 empty] | 2.25
10 | 05 | 26 | 2: Комплект коренных вкладышей (верхний и нижний); 3: 1005170 1005171; 4: Демонтаж и монтаж комплекта коренных вкладышей (верхнего и нижнего) 1 шт. (двигатель снят с автомобиля) |  |  |  |  | 8 | 8 | 8 | 8 | 8 | 8 | 8 |  |  | 0.81
10 | 05 | 27 | 2: Комплект коренных вкладышей (верхний и нижний); 3: 1005170 1005171; 4: Демонтаж и монтаж комплекта коренных вкладышей (верхнего и нижнего) комплект на двигатель (двигатель на автомобиле) | [13 empty] | 2.51
10 | 05 | 28 | 2: Комплект коренных вкладышей (верхний и нижний); 3: 1005170 1005171; 4: Демонтаж и монтаж комплекта коренных вкладышей (верхнего и нижнего) комплект на двигатель (двигатель снят с автомобиля) |  |  |  |  | 8.09 | 8.09 | 8.09 | 8.09 | 8.09 | 8.09 | 8.09 |  |  | 0.98
10 | 06 |  | 2: ВАЛ РАСПРЕДЕЛИТЕЛЬНЫЙ | [16 empty] | 10 | 06 |  | CAMSHAFT
10 | 06 | 01 | Вал распределительный | 1006015 1006010 | Демонтаж и монтаж распределительного вала (двигатель снят с автомобиля) | 9.09 | 9.09 | 9.4 | 9.4 | 9.09 | 9.09 | 9.09 | 9.09 | 9.09 | 1.66 | 1.66 | 1.66 | 1.66 | 1.66 | 1.66 | 1.66 |  |  | 6.37 |  |  | 10 | 06 | 02 | Camshaft housing | 40 | Repair with complete disassembly. Disassemble, wash, check for defects, replace parts, assemble. | For vehicle with engines GAZ-560, -5601
10 | 07 |  | 2: КЛАПАНЫ И ТОЛКАТЕЛИ | [16 empty] | 10 | 07 |  | VALVES
10 | 07 | 01 | Ось толкателя | 1007236 1007242 | Демонтаж и монтаж оси толкателей (двигатель снят с автомобиля) | 9.7 | 9.7 | 10.2 | 10.2 | 9.7 | 9.7 | 9.7 | 9.7 | 9.7 | [12 empty] | 10 | 07 | 01 | Valve clearance regulator | 21 | Replacement (with camshaft housing lid removed). Remove valve lever, spring, replace regulator, mount, adjust clearance in valve | For vehicle with engines GAZ-560, -5601
10 | 07 | 02 | Пружина клапана | 1007020 1007021 | Демонтаж и монтаж пружины клапана (при снятой крышке головки цилиндров, без учета подготовительных работ) | 0.1 | 0.1 | 0.1 | 0.1 | 0.1 | 0.1 | 0.1 | 0.1 | 0.1 | [12 empty] | 10 | 07 | 02 | Valve lever | 21 | Replacement (with camshaft housing lid removed). Replace valve lever, adjust clearance in valve | For vehicle with engines GAZ-560, -5601
10 | 07 | 03 | Винт регулировочный коромысел | 1007148 | Демонтаж и монтаж регулировочного винта коромысел (при снятой крышке головки цилиндров, без учета подготовительных работ) | 0.08 | 0.08 | 0.08 | 0.08 | 0.08 | 0.08 | 0.08 | 0.08 | 0.08 | [12 empty] | 10 | 07 | 03 | Valve lever spring | 21 | Replacement (with camshaft housing lid removed). Remove valve lever, replace spring, adjust clearance in valve | For vehicle with engines GAZ-560, -5601
10 | 07 | 04 | 2: Штанга толкателя; 3: 1007176 1007174; 4: Демонтаж и монтаж штанги толкателей (1 шт.)(двигатель на автомобиле) |  |  |  |  | 1.27 | 1.27 | 1.27 | 1.27 | 1.27 | 1.27 | 1.27 | 1.16 | 1.16 | 1.21 |  |  | 10 | 07 | 04 | Oil deflecting valve cap | 21 | Replacement (with camshaft housing removed). Replaceoil deflecting cap. | For vehicle with engines GAZ-560, -5601
10 | 07 | 05 | 2: Штанга толкателя; 3: 1007176 1007174; 4: Демонтаж и монтаж штанги толкателей (1 шт.)(двигатель снят с автомобиля) |  |  |  |  | 0.76 | 0.76 | 0.76 | 0.76 | 0.76 | 0.76 | 0.76 |  |  | 0.81
10 | 07 | 06 | Штанга толкателя | 1007176 | Демонтаж и монтаж штанги толкателей (на сторону) (без учета подготовительных работ) | 0.3 | 0.3 | 0.4 | 0.4 | 0.3 | 0.3 | 0.3 | 0.3 | 0.3 | [7 empty] | 1.36 | 1.36
10 | 07 | 07 | 2: Штанга толкателя; 3: 1007176 1007174; 4: Демонтаж и монтаж штанги толкателей (на двигатель) (без снятия двигателя) |  |  |  |  | 1.35 | 1.35 | 1.35 | 1.35 | 1.35 | 1.35 | 1.35 | 1.52 | 1.52 | 2.28
10 | 07 | 08 | 2: Штанга толкателя; 3: 1007176 1007174; 4: Демонтаж и монтаж штанги толкателей (на двигатель) (двигатель снят с автомобиля) |  |  |  |  | 0.78 | 0.78 | 0.78 | 0.78 | 0.78 | 0.78 | 0.78 |  |  | 1.86
10 | 07 | 09 | 2: Коромысла с осью и стойками в сборе; 3: 1007088 1007090; 4: Демонтаж и монтаж коромысла с осью и стойками в сборе (без снятия двигателя) |  |  |  |  | 1.3 | 1.3 | 1.3 | 1.3 | 1.3 | 1.3 | 1.3 |  |  | 1.05
10 | 07 | 10 | 2: Коромысла с осью и стойками в сборе; 3: 1007088 1007090; 4: Демонтаж и монтаж коромысла с осью и стойками в сборе (двигатель снят с автомобиля) |  |  |  |  | 0.63 | 0.63 | 0.63 | 0.63 | 0.63 | 0.63 | 0.63 |  |  | 0.65
10 | 07 | 11 | 2: Ось коромысел; 3: 1007091; 4: Демонтаж и монтаж оси коромысла (1 шт.) без снятия двигателя | [11 empty] | 0.78 | 0.78
10 | 07 | 12 | 2: Ось коромысел; 3: 1007091; 4: Демонтаж и монтаж осей коромысел (на сторону) без снятия двигателя | [11 empty] | 1.31 | 1.31
10 | 07 | 13 | 2: Ось коромысел; 3: 1007091; 4: Демонтаж и монтаж осей коромысел (на двигатель) без снятия двигателя | [11 empty] | 2.27 | 2.27
10 | 07 | 14 | 2: Клапан - коромысло; 4: Регулировка тепловых зазоров (на сторону) | [11 empty] | 1.15 | 1.15
10 | 07 | 15 | 2: Клапан - коромысло; 4: Регулировка тепловых зазоров (на двигатель) (двигатель на автомобиле) |  |  |  |  | 0.61 | 0.61 | 0.61 | 0.61 | 0.61 | 0.61 | 0.61 | 1.95 | 1.95 | 1.7
10 | 07 | 16 | 2: Клапан - коромысло; 4: Регулировка тепловых зазоров (на двигатель) (двигатель снят с автомобиля) |  |  |  |  | 0.24 | 0.24 | 0.24 | 0.24 | 0.24 | 0.24 | 0.24 |  |  | 1.37
10 | 07 | 17 | 2: Траверса; 3: 1007210 1007212; 4: Демонтаж и монтаж траверсы (1 шт) (без снятия двигателя) |  |  |  |  | 1.27 | 1.27 | 1.27 | 1.27 | 1.27 | 1.27 | 1.27 |  |  | 1.21
10 | 07 | 18 | 2: Траверса; 3: 1007210 1007212; 4: Демонтаж и монтаж траверсы (1 шт) (двигатель снят с автомобиля) |  |  |  |  | 0.76 | 0.76 | 0.76 | 0.76 | 0.76 | 0.76 | 0.76 |  |  | 0.81
10 | 07 | 19 | 2: Траверса; 3: 1007210 1007212; 4: Демонтаж и монтаж траверс (комплект) (без снятия двигателя) |  |  |  |  | 1.35 | 1.35 | 1.35 | 1.35 | 1.35 | 1.35 | 1.35 |  |  | 2.28
10 | 07 | 20 | 2: Траверса; 3: 1007210 1007212; 4: Демонтаж и монтаж траверс (комплект) (двигатель снят с автомобиля) |  |  |  |  | 0.78 | 0.78 | 0.78 | 0.78 | 0.78 | 0.78 | 0.78 |  |  | 1.86
10 | 07 | 21 | 2: Клапан механизма газораспределения; 3: 1007008 1007010 1007012 1007015; 4: Замена клапана механизма газораспределения (1 шт) с рассухариванием и дефектовкой (без снятия двигателя) |  |  |  |  | 5.77 | 5.77 | 5.77 | 5.77 | 5.77 | 5.77 | 5.77 | 5.12 | 5.12 | 6.02
10 | 07 | 22 | 2: Клапан механизма газораспределения; 3: 1007008 1007010 1007012; 4: Замена клапана механизма газораспределения (1 шт) с рассухариванием и дефектовкой (двигатель снят с автомобиля) |  |  |  |  | 4.25 | 4.25 | 4.25 | 4.25 | 4.25 | 4.25 | 4.25 |  |  | 5.13
10 | 07 | 23 | 2: Клапан механизма газораспределения; 3: 1007010 1007015; 4: Замена клапана механизма газораспределения (на сторону) с рассухариванием и дефектовкой (без снятия двигателя) | [11 empty] | 6.25 | 6.25
10 | 07 | 24 | 2: Клапан механизма газораспределения; 3: 1007008 1007010 1007012 1007015; 4: Замена клапанов механизма газораспределения (комплект на двигатель) с рассухариванием и дефектовкой (без снятия двигателя) |  |  |  |  | 11.61 | 11.61 | 11.61 | 11.61 | 11.61 | 11.61 | 11.61 | 12.51 | 12.51 | 9.1
10 | 07 | 25 | 2: Клапан механизма газораспределения; 3: 1007008 1007010 1007012; 4: Замена клапанов механизма газораспределения (комплект на двигатель) с рассухариванием и дефектовкой (двигатель снят с автомобиля) |  |  |  |  | 9.55 | 9.55 | 9.55 | 9.55 | 9.55 | 9.55 | 9.55 |  |  | 9.11
10 | 07 | 26 | 2: Толкатель механизма газораспределения; 3: 1007180; 4: Замена толкателя механизма газораспределения (1 шт) (без снятия двигателя) |  |  |  |  | 4.36 | 4.36 | 4.36 | 4.36 | 4.36 | 4.36 | 4.36 |  |  | 6.83
10 | 07 | 27 | 2: Толкатель механизма газораспределения; 3: 1007180; 4: Замена толкателя механизма газораспределения (1 шт) (двигатель снят с автомобиля) |  |  |  |  | 4 | 4 | 4 | 4 | 4 | 4 | 4 |  |  | 5.54
10 | 07 | 28 | 2: Толкатель механизма газораспределения; 3: 1007180; 4: Замена толкателя механизма газораспределения (комплект) (без снятия двигателя) |  |  |  |  | 4.6 | 4.6 | 4.6 | 4.6 | 4.6 | 4.6 | 4.6 |  |  | 6.94
10 | 07 | 29 | 2: Толкатель механизма газораспределения; 3: 1007180; 4: Замена толкателя механизма газораспределения (комплект) (двигатель снят с автомобиля) |  |  |  |  | 4.11 | 4.11 | 4.11 | 4.11 | 4.11 | 4.11 | 4.11 |  |  | 5.65
10 | 08 |  | 2: ГАЗОПРОВОД ВПУСКНОЙ И ВЫПУСКНОЙ | [16 empty] | 10 | 08 |  | GASMAIN
10 | 08 | 01 | Сильфон в сборе | 1008088 | Демонтаж и монтаж сильфона (без снятия двигателя) |  |  |  | 0.45 | 0.45 | 0.45 | 0.45 | 0.45 | 0.45 | [12 empty] | 10 | 08 | 01 | Inlet pipe | 20 | Dismounting-mounting. Remove force pipe hose, engine emission recirculation pipe, force pipe, inlet pipe, replace gasket and mount. | For vehicle with engines GAZ-560, -5601
10 | 08 | 02 | Сильфон в сборе | 1008088 | Демонтаж и монтаж сильфона (двигатель снят с автомобиля) |  |  |  | 0.35 | 0.35 | 0.35 | 0.35 | 0.35 | 0.35 | [12 empty] | 10 | 08 | 02 | Exhaust manifold, gasket | 20 | Dismounting-mounting. Remove engine emission recirculation pipe, turbocarger, exhaust manifold, replace gasket, mount | For vehicle with engines GAZ-560, -5601
10 | 08 | 03 | 2: Сильфон левый; 3: 1008088; 4: Демонтаж и монтаж сильфона левого (без снятия двигателя) | [11 empty] | 0.65 | 0.65
10 | 08 | 04 | 2: Сильфон правый; 3: 1008088; 4: Демонтаж и монтаж сильфона правого (без снятия двигателя) | [11 empty] | 1.2 | 1.2
10 | 08 | 05 | Патрубок-кронштейн в сборе | 1008480 1008482 | Демонтаж и монтаж патрубка-кронштейна (двигатель снят с автомобиля) |  |  |  | 0.4 | 0.4 | 0.4 | 0.4 | 0.4 | 0.4 | [12 empty] | 10 | 08 | 03 | Inlet pipe, gasket | 20 | Dismounting-mounting. Remove outlet pipe, replace gasket, mount | For vehicle with engines GAZ-560, -5601
10 | 08 | 06 | Патрубок-кронштейн в сборе | 1008480 1008482 | Демонтаж и монтаж патрубка-кронштейна (без снятия двигателя) |  |  |  | 0.45 | 0.45 | 0.45 | 0.45 | 0.45 | 0.45 | [7 empty] | 1.41 | 1.41 |  |  |  | 10 | 08 | 04 | Recirculating valve | 20 | Dismounting-mounting. Disconnect recirculating pipe, remove recirculating valve, gaskets, mount | For vehicle with engines GAZ-560, -5601
10 | 08 | 07 | Коллектор выпускной, прокладка | 1008022 1008023 1008050 | Демонтаж и монтаж выпускного коллектора с прокладками (на сторону) (двигатель снят с автомобиля) | 1.12 | 1.12 | 1.15 | 1.15 | 1.12 | 1.12 | 1.12 | 1.12 | 1.12 | 1.15 | 1.15 | 1.15 | 1.15 | 1.15 | 1.15 | 1.15
10 | 08 | 08 | Коллектор выпускной, прокладка | 1008022 1008023 1008050 1008025 1008026 1008058 | Демонтаж и монтаж выпускного коллектора с прокладками (на сторону) (без снятия двигателя) | 1.23 | 1.23 | 1.26 | 1.26 | 1.23 | 1.23 | 1.23 | 1.23 | 1.23 | [7 empty] | 0.65 | 0.65
10 | 08 | 09 | 2: Коллектор выпускной (средний, задний, передний); 3: 1008022 1008024 1008026 1008027; 4: Демонтаж и монтаж коллектора выпускного (среднего, заднего, переднего) (без снятия двигателя) | [13 empty] | 1.66
10 | 08 | 10 | 2: Коллектор выпускной (средний, задний, передний); 3: 1008022 1008024 1008026 1008027; 4: Демонтаж и монтаж коллектора выпускного (среднего, заднего, переднего) (двигатель снят с автомобиля) | [13 empty] | 0.86
10 | 08 | 11 | 2: Коллектор выпускной передний; 3: 1008022 1008027; 4: Демонтаж и монтаж коллектора выпускного переднего |  |  |  |  | 0.35 | 0.35 | 0.35 | 0.35 | 0.35 | 0.35 | 0.35
10 | 08 | 12 | 2: Коллектор выпускной средний; 3: 1008024 1008027; 4: Демонтаж и монтаж коллектора выпускного среднего |  |  |  |  | 1.52 | 1.52 | 1.52 | 1.52 | 1.52 | 1.52 | 1.52
10 | 08 | 13 | 2: Коллектор выпускной задний; 3: 1008026 1008027; 4: Демонтаж и монтаж коллектора выпускного заднего (без снятия двигателя) |  |  |  |  | 0.45 | 0.45 | 0.45 | 0.45 | 0.45 | 0.45 | 0.45
10 | 08 | 14 | 2: Экран теплозащитный передний; 3: 1008232; 4: Демонтаж и монтаж экрана теплозащитного переднего (без снятия двигателя) | [13 empty] | 0.68
10 | 08 | 15 | 2: Экран теплозащитный передний; 3: 1008232; 4: Демонтаж и монтаж экрана теплозащитного переднего (двигатель снят с автомобиля) | [13 empty] | 0.22
10 | 08 | 16 | 2: Экран теплозащитный средний; 3: 1008234; 4: Демонтаж и монтаж экрана теплозащитного среднего (без снятия двигателя) | [13 empty] | 0.45
10 | 08 | 17 | 2: Экран теплозащитный средний; 3: 1008234; 4: Демонтаж и монтаж экрана теплозащитного среднего (двигатель снят с автомобиля) | [13 empty] | 0.1
10 | 08 | 18 | 2: Экран теплозащитный задний; 3: 1008233; 4: Демонтаж и монтаж экрана теплозащитного заднего (без снятия двигателя) | [13 empty] | 0.44
10 | 08 | 19 | 2: Экран теплозащитный задний; 3: 1008233; 4: Демонтаж и монтаж экрана теплозащитного заднего (двигатель снят с автомобиля) | [13 empty] | 0.05
10 | 08 | 20 | 2: Труба подводящая левая; 3: 1008042; 4: Демонтаж и монтаж трубы подводящей газовыхлопа левой | [11 empty] | 0.65 | 0.65
10 | 08 | 21 | 2: Труба подводящая правая; 3: 1008043; 4: Демонтаж и монтаж трубы подводящей газовыхлопа правой | [11 empty] | 1.2 | 1.2
10 | 09 |  | 2: МАСЛЯНЫЙ КАРТЕР
10 | 09 | 01 | Картер масляный, прокладка | 1009010 1009040 | Демонтаж и монтаж картера масляного вместе с прокладкой (с учетом замены масла) (без снятия двигателя и замены шпилек) | 1.6 | 1.6 | 1.6 | 1.6 | 1.6 | 1.6 | 1.6 | 1.6 | 1.6 | 1.25 | 1.25 | 1.25 | 1.25 | 1.25 | 1.25 | 1.25 | 2.02 | 2.02 | 1.72
10 | 09 | 02 | Картер масляный, прокладка | 1009010 1009040 | Демонтаж и монтаж поддона картера двигателя вместе с прокладкой (с учетом замены масла) (двигатель снят с автомобиля) | 1.06 | 1.06 | 1.3 | 1.3 | 1.06 | 1.06 | 1.06 | 1.06 | 1.06 | 0.53 | 0.53 | 0.53 | 0.53 | 0.53 | 0.53 | 0.53 |  |  | 0.43
10 | 09 | 03 | 2: Указатель уровня масла; 3: 1009045; 4: Демонтаж и монтаж указателя уровня масла (без снятия двигателя) |  |  |  |  | 0.36 | 0.36 | 0.36 | 0.36 | 0.36 | 0.36 | 0.36
10 | 09 | 04 | 2: Указатель уровня масла; 3: 1009045; 4: Демонтаж и монтаж указателя уровня масла (двигатель снят с автомобиля) |  |  |  |  | 0.03 | 0.03 | 0.03 | 0.03 | 0.03 | 0.03 | 0.03
10 | 11 |  | 2: НАСОС МАСЛЯНЫЙ | [16 empty] | 10 | 11 |  | OIL PUMP
10 | 11 | 01 | Насос масляный в сборе | 1011014 | Демонтаж и монтаж масляного насоса (с учетом снятия и установки картера масляного двигателя) (без снятия двигателя) | 2.15 | 2.15 | 2.15 | 2.15 | 2.15 | 2.15 | 2.15 | 2.15 | 2.15 | 5.1 | 5.1 | 5.1 | 5.1 | 5.1 | 5.1 | 5.1 | 2.27 | 2.27 | 2.25 |  |  | 10 | 11 | 01 | Oil pump | 21 | Dismounting-mounting (with radiator, driving belt, fan removed). Remove toothed belt covers, fan support, pulley, iol pump, mount | For vehicle with engines GAZ-560, -5601
10 | 11 | 02 | Насос масляный в сборе | 1011014 | Демонтаж и монтаж масляного насоса (с учетом снятия и установки картера масляного двигателя) (двигатель снят с объекта) | 1.89 | 1.89 | 1.89 | 1.89 | 1.89 | 1.89 | 1.89 | 1.89 | 1.89 | 1.34 | 1.34 | 1.34 | 1.34 | 1.34 | 1.34 | 1.34 |  |  | 0.79
10 | 11 | 03 | 2: Патрубок маслоподводящий; 3: 1011350; 4: Демонтаж и монтаж патрубка маслоподводящего в сборе (без снятия двигателя) | [13 empty] | 1.76 |  |  | 10 | 11 | 03 | Front collar with spring | 21 | Replacement (with radiator and fan removed). Remove driving belt, pulley, damper, upper and middle covers, pulley, replace collar, mount | For vehicle with engines GAZ-560, -5601
10 | 11 | 04 | 2: Патрубок маслоподводящий; 3: 1011350; 4: Демонтаж и монтаж патрубка маслоподводящего в сборе (двигатель снят с автомобиля) | [13 empty] | 0.47
10 | 11 | 05 | 2: Патрубок маслозаборный в сборе с сетчатым фильтром; 3: 1011398; 4: Демонтаж и монтаж патрубка маслоозаборного в сборе с сетчатым фильтром (без снятия двигателя) | [13 empty] | 1.85
10 | 11 | 06 | 2: Патрубок маслозаборный в сборе с сетчатым фильтром; 3: 1011398; 4: Демонтаж и монтаж патрубка маслоозаборного в сборе с сетчатым фильтром (двигатель снят с автомобиля) | [13 empty] | 0.52
10 | 11 | 07 | 2: Трубка всасывающая с маслозаборником; 3: 1011398; 4: Демонтаж и монтаж трубка всасывающей с маслозаборником (без снятия двигателя) |  |  |  |  | 1.33 | 1.33 | 1.33 | 1.33 | 1.33 | 1.33 | 1.33 | 2.15 | 2.15
10 | 11 | 08 | 2: Трубка всасывающая с маслозаборником; 3: 1011398; 4: Демонтаж и монтаж трубка всасывающей с маслозаборником (двигатель снят с автомобиля) |  |  |  |  | 0.6 | 0.6 | 0.6 | 0.6 | 0.6 | 0.6 | 0.6
10 | 11 | 09 | 2: Трубка отводящая насоса; 3: 1011350; 4: Демонтаж и монтаж трубки отводящей с фланцами в сборе | [11 empty] | 2.18 | 2.18
10 | 11 | 10 | 2: Клапан редукционный; 3: 1011048; 4: Демонтаж и монтаж клапана редукционного (без снятия двигателя) |  |  |  |  | 1.39 | 1.39 | 1.39 | 1.39 | 1.39 | 1.39 | 1.39
10 | 11 | 11 | 2: Клапан редукционный; 3: 1011048; 4: Демонтаж и монтаж клапана редукционного (двигатель снят с автомобиля) |  |  |  |  | 0.65 | 0.65 | 0.65 | 0.65 | 0.65 | 0.65 | 0.65
10 | 11 | 12 | 2: Клапан дифференциальный; 3: 1011056; 4: Демонтаж и монтаж клапана дифференциального | [11 empty] | 2.14 | 2.14
10 | 12 |  | 2: ФИЛЬТР ОЧИСТКИ МАСЛА | [16 empty] | 10 | 12 |  | OIL FILTER
10 | 12 | 01 | Фильтр масляный | 1012010 | Демонтаж и монтаж фильтра масляного (двигатель снят с объекта) | 0.4 | 0.4 | 0.4 | 0.4 | 0.4 | 0.4 | 0.4 | 0.4 | 0.4 | 0.11 | 0.11 | 0.11 | 0.11 | 0.11 | 0.11 | 0.11 |  |  | 0.32
10 | 12 | 02 | Фильтр масляный | 1012010 | Демонтаж и монтаж фильтра масляного (без снятия двигателя) | 0.57 | 0.57 | 0.57 | 0.57 | 0.57 | 0.57 | 0.57 | 0.57 | 0.57 | 0.4 | 0.4 | 0.4 | 0.4 | 0.4 | 0.4 | 0.4 | 0.57 | 0.57 | 0.72
10 | 12 | 03 | 2: Экран теплозащитный фильтра масляного; 3: 1012510; 4: Демонтаж и монтаж экрана теплозащитного фильтра масляного (без снятия двигателя) | [13 empty] | 0.44
10 | 12 | 04 | 2: Экран теплозащитный фильтра масляного; 3: 1012510; 4: Демонтаж и монтаж экрана теплозащитного фильтра масляного (двигатель снят с автомобиля) | [13 empty] | 0.05
10 | 13 |  | 2: РАДИАТОР МАСЛЯНЫЙ ДВИГАТЕЛЯ | [16 empty] | 10 | 13 |  | ENGINE OIL COOLER
10 | 13 | 01 | 2: Теплообменник жидкостно-масляный в сборе (ЖМТ); 3: 1013600; 4: Демонтаж и монтаж ЖМТ (с заменой элементов, промывкой системы охлаждения и смазки, заменой масла и охлаждающей жидкости)(без снятия двигателя); 9: 3.5 | 3.5 | 3.5 | 3.5 | 3.5 | 1.16 | 1.16 | 1.16 | 1.16 | 1.16 | 1.16 | 1.16 | 2.13 | 2.13 | 1.76 |  |  | 10 | 13 | 01 | Water and oil cooler | 20 | Dismounting-mounting. Drain fluid from cooling system, oil from engine, disconnect hoses, remove cooler, mount | For vehicle with engines GAZ-560, -5601
10 | 13 | 02 | 2: Теплообменник жидкостно-масляный в сборе (ЖМТ); 3: 1013600; 4: Демонтаж и монтаж ЖМТ (с заменой элементов, промывкой системы охлаждения и смазки, заменой масла и охлаждающей жидкости)(двигатель снят с автомобиля); 9: 2.3 | 2.3 | 2.3 | 2.3 | 2.3 | 0.35 | 0.35 | 0.35 | 0.35 | 0.35 | 0.35 | 0.35 |  |  | 0.71
10 | 13 | 03 | 2: Теплообменник жидкостно-масляный в сборе (ЖМТ); 3: 1013600; 4: Опрессовка теплообменника | [13 empty] | 0.5
10 | 13 | 04 | Радиатор масляный | 1013010 | Демонтаж и монтаж радиатора масляного | 0.9 | 0.9 | 0.9 | 0.9 | [17 empty] | 10 | 13 | 03 | Oil cooler | 20 | Dismounting-mounting. Remove bumper, cooler case panel, disconnect hoses, drain oil, remove oil cooler, mount
10 | 13 | 05 | Шланг масляного радиатора | 1013105 | Демонтаж и монтаж шланга масляного радиатора | 0.13 | 0.13 | 0.13 | 0.13 | [17 empty] | 10 | 13 | 04 | Oil cooler hose | 20 | Dismounting-mounting
10 | 13 | 06 | 2: Сервисный модуль; 3: 1013590; 4: Демонтаж и монтаж сервисного модуля (без снятия двигателя) |  |  |  |  | 1.6 | 1.6 | 1.6 | 1.6 | 1.6 | 1.6 | 1.6
10 | 13 | 07 | 2: Сервисный модуль; 3: 1013590; 4: Демонтаж и монтаж сервисного модуля (двигатель снят с автомобиля) |  |  |  |  | 0.7 | 0.7 | 0.7 | 0.7 | 0.7 | 0.7 | 0.7
10 | 13 | 08 | 2: Корпус сервисного модуля; 3: 1013600; 4: Демонтаж и монтаж корпуса сервисного модуля (без снятия двигателя) |  |  |  |  | 2.08 | 2.08 | 2.08 | 2.08 | 2.08 | 2.08 | 2.08
10 | 13 | 09 | 2: Корпус сервисного модуля; 3: 1013600; 4: Демонтаж и монтаж корпуса сервисного модуля (двигатель снят с автомобиля) |  |  |  |  | 1.26 | 1.26 | 1.26 | 1.26 | 1.26 | 1.26 | 1.26
10 | 13 | 10 | 2: Патрубок подводящий; 3: 1013724; 4: Демонтаж и монтаж патрубка подводящего ЖМТ | [11 empty] | 0.78 | 0.78
10 | 13 | 11 | 2: Патрубок отводящий; 3: 1013732; 4: Демонтаж и монтаж патрубка отводящего ЖМТ | [11 empty] | 0.78 | 0.78
10 | 14 |  | 2: ВЕНТИЛЯЦИЯ КАРТЕРА
10 | 14 | 01 | 2: Трубка отвода газов; 3: 1014266; 4: Демонтаж и монтаж трубки отвода газов (без снятия двигателя) | [13 empty] | 0.48
10 | 14 | 02 | 2: Трубка отвода газов; 3: 1014266; 4: Демонтаж и монтаж трубки отвода газов (двигатель снят с автомобиля) | [13 empty] | 0.11
10 | 14 | 03 | 2: Крышка крыльчатки маслоотделителя; 3: 1014602; 4: Демонтаж и монтаж крышки крыльчатки маслоотделителя (без снятия двигателя) | [13 empty] | 0.88
10 | 14 | 04 | 2: Крышка крыльчатки маслоотделителя; 3: 1014602; 4: Демонтаж и монтаж крышки крыльчатки маслоотделителя (двигатель снят с автомобиля) | [13 empty] | 0.42
10 | 14 | 05 | 2: Рукав подводящий; 3: 1014138; 4: Демонтаж и монтаж рукава подводящего системы вентиляции картера | [11 empty] | 0.2 | 0.2
10 | 14 | 06 | 2: Трубка слива масла; 3: 1014216; 4: Демонтаж и монтаж трубки слива масла системы вентиляции картера | [11 empty] | 0.25 | 0.25
10 | 14 | 07 | 2: Маслоотделитель; 3: 1014200; 4: Демонтаж и монтаж маслоотделителя системы вентиляции картера | [11 empty] | 0.37 | 0.37
10 | 15 |  | 2: СИСТЕМА ПРЕДПУСКОВОГО ПОДОГРЕВАТЕЛЯ ДВИГАТЕЛЯ
10 | 15 | 01 | Подогреватель предпусковой в сборе | 1015006 14ТС.451.20.00.00.000 | Демонтаж и монтаж предпускового подогревателя в сборе (без снятия двигателя) | 2 | 2 | 2 | 2 | 2 | 2 | 2 | 2 | 2 | 1.8 | 1.8 | 1.8 | 1.8 | 1.8 | 1.8 | 1.8 | 2 | 2 | 1.8
10 | 15 | 02 | 2: Подогреватель предпусковой в сборе; 3: 3770015; 4: Демонтаж и монтаж предпускового подогревателя в сборе (двигатель снят с автомобиля) |  |  |  |  | 0.14 | 0.14 | 0.14 | 0.14 | 0.14 | 0.14 | 0.14
10 | 15 | 03 | Шланг воздухопровода | 1015128 | Демонтаж и монтаж шланга воздухопровода | 0.26 | 0.26 | 0.26 | 0.26 | 0.26 | 0.26 | 0.26 | 0.26 | 0.26 | [7 empty] | 0.26 | 0.26
10 | 15 | 04 | Кран проходной | 1015174 | Демонтаж и монттаж крана проходного (бачка ПЖД) | 0.1 | 0.1 | 0.1 | 0.1 | 0.1 | 0.1 | 0.1 | 0.1 | 0.1 | [7 empty] | 0.1 | 0.1
10 | 15 | 05 | Агрегат насосный предпускового подогревателя | 1015200 | Демонтаж и монтаж насосного агрегата предпускового подогревателя | 0.67 | 0.67 | 0.67 | 0.67 | 0.67 | 0.67 | 0.67 | 0.67 | 0.67 | [7 empty] | 0.67 | 0.67
10 | 15 | 06 | Котел подогревателя | 1015010 | Демонтаж и монтаж котла предпускового подогревателя | 1.32 | 1.32 | 1.32 | 1.32 | 1.32 | 1.32 | 1.32 | 1.32 | 1.32 | [7 empty] | 1.32 | 1.32
10 | 15 | 07 | Трубки СППД | 1015204 1015280 1015511 1015559 1015646 1015654 | Демонтаж и монтаж трубки системы предпускового подогрева двигателя (1 шт.) | 0.3 | 0.3 | 0.3 | 0.3 | 0.3 | 0.3 | 0.3 | 0.3 | 0.3 | [7 empty] | 0.3 | 0.3
10 | 15 | 08 | Шланги СППД | 1015058 1015063 1015069 1015542 1015548 1015563 | Демонтаж и монтаж шланга системы предпускового подогрева двигателя (1 шт.) | 0.26 | 0.26 | 0.26 | 0.26 | 0.26 | 0.26 | 0.26 | 0.26 | 0.26 | [7 empty] | 0.26 | 0.26
10 | 15 | 09 | Бачок топливный предпускового подогревателя | 1015298 1015300 | Демонтаж и монтаж топливного бачка предпускового подогревателя | 0.5 | 0.5 | 0.5 | 0.5 | 0.5 | 0.5 | 0.5 | 0.5 | 0.5 | 0.5 | 0.5 | 0.5 | 0.5 | 0.5 | 0.5 | 0.5 | 0.5 | 0.5 | 0.5
10 | 15 | 10 | Клапан электромагнитный | 1015500 | Демонтаж и монтаж клапана электромагнитного с форсункой и электронагревателем | 0.3 | 0.3 | 0.3 | 0.3 | 0.3 | 0.3 | 0.3 | 0.3 | 0.3 | [7 empty] | 0.3 | 0.3
10 | 15 | 11 | Коммутатор транзисторный | 3734010 | Демонтаж и монтаж коммутатора транзисторного с катушкой зажигания | 0.07 | 0.07 | 0.07 | 0.07 | 0.07 | 0.07 | 0.07 | 0.07 | 0.07 | [7 empty] | 0.07 | 0.07
10 | 22 |  | 2: УСТРОЙСТВО ОБЛЕГЧЕНИЯ ПУСКА
10 | 22 | 01 | Электрофакельное устройство | 1022000 | Демонтаж и монтаж ЭФУ | 0.7 | 0.7 | 0.7 | 0.7 | 0.7 | 0.7 | 0.7 | 0.7 | 0.7
10 | 22 | 02 | Клапан электромагнитный | 3741000 45 7376 5001 | Демонтаж и монтаж электромагнитного топливного клапана | 0.3 | 0.3 | 0.3 | 0.3 | 0.3 | 0.3 | 0.3 | 0.3 | 0.3 | [7 empty] | 0.23 | 0.23
10 | 22 | 03 | Трубка топливная от ТНВД к клапану | 1022826 | Демонтаж и монтаж топливной трубки от ТНВД к электромагнитному клапану в сборе | 0.12 | 0.12 | 0.12 | 0.12 | 0.12 | 0.12 | 0.12 | 0.12 | 0.12
10 | 22 | 04 | Трубка топливная от клапана к свечам | 1022840 | Демонтаж и монтаж топливной трубки от электромагнитного клапана к свечам в сборе. | 0.12 | 0.12 | 0.12 | 0.12 | 0.12 | 0.12 | 0.12 | 0.12 | 0.12
10 | 28 |  | 2: ФИЛЬТР ЦЕНТРОБЕЖНОЙ ОЧИСТКИ МАСЛА
10 | 28 | 01 | Фильтр очистки масла центробежный | 1028010 | Демонтаж и монтаж фильтра очистки масла центробежного (двигатель снят с автомобиля) | 1 | 1 | 1 | 1 | 1 | 1 | 1 | 1 | 1 | [9 empty] | 0.1
10 | 28 | 02 | Фильтр очистки масла центробежный | 1028010 | Демонтаж и монтаж фильтра очистки масла центробежного (без снятия двигателя) | 1.2 | 1.2 | 1.2 | 1.2 | 1.2 | 1.2 | 1.2 | 1.2 | 1.2 | [7 empty] | 0.66 | 0.66 | 0.41
10 | 29 |  | 2: ПРИВОД ТНВД
10 | 29 | 01 | Манжета привода ТНВД | 1029240 | Демонтаж и монтаж манжеты привода ТНВД (без учета подготовительных работ) | 0.35 | 0.35 | 0.35 | 0.35 | 0.35 | 0.35 | 0.35 | 0.35 | 0.35
10 | 29 | 02 | Привод ТНВД | 1029002 | Демонтаж и монтаж привода ТНВД | 2.6 | 2.6 | 2.6 | 2.6 | 2.6 | 2.6 | 2.6 | 2.6 | 2.6
10 | 29 | 03 | 2: Шестерня промежуточная распределительного вала; 3: 1029115; 4: Демонтаж и монтаж шестерни промежуточной распределительного вала (двигатель снят с автомобиля) | [13 empty] | 2.39
10 | 29 | 04 | 2: Шестерня промежуточная топливного насоса; 3: 1029117; 4: Демонтаж и монтаж шестерни промежуточной топливного насоса | [13 empty] | 2.39
11 |  |  | 2: СИСТЕМА ПИТАНИЯ | [16 empty] | 11 |  |  | FEED SYSTEM
11 | 01 |  | 2: ОСНОВНОЙ ТОПЛИВНЫЙ БАК | [16 empty] | 11 | 01 |  | FUEL TANK
11 | 01 | 01 | Бак топливный | 1101002 | Демонтаж и монтаж топливного бака. | 0.9 | 0.9 | 0.9 | 0.9 | 0.9 | 0.9 | 0.9 | 0.9 | 0.9 | 0.9 | 0.9 | 0.9 | 0.9 | 0.9 | 0.9 | 0.9 | 0.9 | 0.9 | 0.9 |  |  | 11 | 01 | 01 | Fuel tank | 01 | Dismounting-mounting. Remove trunk trim, hatch, disconnect fuel line, dismount tank, mount
11 | 01 | 02 | Пробка крана сливного | 1101018 | Демонтаж и монтаж пробки сливного крана топливного бака | 0.2 | 0.2 | 0.2 | 0.2 | 0.2 | 0.2 | 0.2 | 0.2 | 0.2 | 0.2 | 0.2 | 0.2 | 0.2 | 0.2 | 0.2 | 0.2 | 0.2 | 0.2 | 0.2
11 | 01 | 03 | Хомуты крепления топливного бака | 1101173 1101174 | Демонтаж и монтаж хомута крепления топливного бака | 0.12 | 0.12 | 0.12 | 0.12 | 0.12 | 0.12 | 0.12 | 0.12 | 0.12 | 0.12 | 0.12 | 0.12 | 0.12 | 0.12 | 0.12 | 0.12 | 0.12 | 0.12 | 0.12 |  |  | 11 | 01 | 02 | Fuel tank | 20 | Repair. Evaporate, repair leak , check
11 | 01 | 04 | Хомуты крепления дополнительного бака | 1102154 1102157 | Демонтаж и монтаж хомута крепления дополнительного топливного бака | 0.12 | 0.12 | 0.12 | 0.12
11 | 01 | 05 | Кронштейн крепления топливного бака | 1101099 1101100 | Демонтаж и монтаж кронштейна крепления топливного бака (при снятом топливном баке) | 0.34 | 0.34 | 0.34 | 0.34 | 0.34 | 0.34 | 0.34 | 0.34 | 0.34 | 0.34 | 0.34 | 0.34 | 0.34 | 0.34 | 0.34 | 0.34 | 0.34 | 0.34 | 0.34 |  |  | 11 | 01 | 03 | Fuel tank filling pipe | 20 | Dismounting-mounting. Dismount plug, filling pipe, mount, check
11 | 01 | 06 | Угольник кронштейнов | 1101108 1101110 | Демонтаж и монтаж угольника (стяжки) кронштейнов топливного бака | 0.2 | 0.2 | 0.2 | 0.2 | 0.2 | 0.2 | 0.2 | 0.2 | 0.2 | 0.2 | 0.2 | 0.2 | 0.2 | 0.2 | 0.2 | 0.2 | 0.2 | 0.2 | 0.2
11 | 02 |  | 2: ДОПОЛНИТЕЛЬНЫЙ ТОПЛИВНЫЙ БАК
11 | 02 | 01 | Дополнительный топливный бак | 1102002 | Демонтаж и монтаж дополнительного топливного бака | 0.3 | 0.3 | 0.3
11 | 03 |  | 2: ПРОБКА ТОПЛИВНОГО БАКА | [16 empty] | 11 | 03 |  | FUEL TANK PLUG
11 | 03 | 01 | Прокладка пробки топливного бака | 1103008 1103026 | Демонтаж и монтаж прокладки пробки топливного бака | 0.1 | 0.1 | 0.1 | 0.1 | 0.1 | 0.1 | 0.1 | 0.1 | 0.1 | 0.1 | 0.1 | 0.1 | 0.1 | 0.1 | 0.1 | 0.1 | 0.1 | 0.1 | 0.1 |  |  | 11 | 03 | 01 | Fuel tank plug | 20 | Dismounting-mounting. Dismount, mount plug
11 | 03 | 02 | Пробка топливного бака | 1103011 | Демонтаж и монтаж пробки заливной горловины топливного бака | 0.02 | 0.02 | 0.02 | 0.02 | 0.02 | 0.02 | 0.02 | 0.02 | 0.02 | 0.02 | 0.02 | 0.02 | 0.02 | 0.02 | 0.02 | 0.02 | 0.02 | 0.02 | 0.02
11 | 04 |  | 2: ТРУБОПРОВОДЫ ТОПЛИВНЫЕ | [16 empty] | 11 | 04 |  | FUEL PIPING
11 | 04 | 01 | Кран топливный | 1104325 | Демонтаж и монтаж крана топливного (дополнительного бака) | 0.13 | 0.13 | 0.13
11 | 04 | 02 | Трубки дренажные в сборе | 1104370 | Демонтаж и монтаж дренажных трубок (двигатель снят с автомобиля) | 0.17 | 0.17 | 0.21 | 0.21 | 0.17 | 0.17 | 0.17 | 0.17 | 0.17 | [12 empty] | 11 | 04 | 01 | Reciever pipe with filter assy, gasket | 24 | Dismounting-mounting. Disconnect fuel pipe, remove receiver pipe with filter, clean, mount | For GAZ-3110 vehicles with engines ZMZ-402, GAZ-560, 5601
11 | 04 | 03 | Трубки дренажные в сборе | 1104370 | Демонтаж и монтаж дренажных трубок (без снятия двигателя) | 0.3 | 0.3 | 0.35 | 0.35 | 0.3 | 0.3 | 0.3 | 0.3 | 0.3 | [12 empty] | 11 | 04 | 02 | Reciever pipe with filter assy | 20 | Repair with complete disassembly. Disassemble, wash, replace parts, assemble | For GAZ-3110 vehicles with ZMZ-402 engine
11 | 04 | 04 | Топливозаборник | 1104002 | Демонтаж и монтаж топливозаборника | 0.2 | 0.2 | 0.2 | 0.2 | 0.2 | 0.2 | 0.2 | 0.2 | 0.2 | 0.2 | 0.2 | 0.2 | 0.2 | 0.2 | 0.2 | 0.2 | 0.2 | 0.2 | 0.2 |  |  | 11 | 04 | 03 | Receiver flange with filter, gasket | 20 | Dismounting-mounting. Disconnect hoses,dismount fuel intake flange with filter assy, gasket, mount. | For vehicles with engine ZMZ-4062, 4061, 4063
11 | 04 | 05 | Трубка высокого давления от ТНВД к форсункам | 1104308 | Демонтаж и монтаж трубки высокого давления от ТНВД к форсункам (без снятия двигателя) | 0.21 | 0.21 | 0.48 | 0.48 | 0.21 | 0.21 | 0.21 | 0.21 | 0.21 | [12 empty] | 11 | 04 | 04 | Receiver pipe filter or primary filter | 20 | Replacement. Disconnect fuel line , dismount receiving pipe (flange) with filter, Replace filter, mount
11 | 04 | 06 | Трубка высокого давления от ТНВД к форсункам | 1104308 | Демонтаж и монтаж трубки высокого давления от ТНВД к форсункам (двигатель снят с автомобиля) | 0.06 | 0.06 | 0.06 | 0.06 | 0.06 | 0.06 | 0.06 | 0.06 | 0.06
11 | 04 | 07 | Трубка высокого давления от ТНВД к форсункам | 1104308 | Демонтаж и монтаж трубопровода высокого давления от ТНВД к форсункам (комплект) (без снятия двигателя) | 0.66 | 0.66 | 0.88 | 0.88 | 0.66 | 0.66 | 0.66 | 0.66 | 0.66 | [12 empty] | 11 | 04 | 05 | Fuel pipe | 20 | Dismounting-mounting (per 1 pc.). Dismount , mount pipe
11 | 04 | 08 | Трубка высокого давления от ТНВД к форсункам | 1104308 | Демонтаж и монтаж трубопровода высокого давления от ТНВД к форсункам (комплект) (двигатель снят с автомобиля) | 0.36 | 0.36 | 0.48 | 0.48 | 0.36 | 0.36 | 0.36 | 0.36 | 0.36
11 | 04 | 09 | Трубки топливные | 1104025 1104275 1104312 | Демонтаж и монтаж топливопровода от бака | 0.1 | 0.1 | 0.1 | 0.1 | 0.1 | 0.1 | 0.1 | 0.1 | 0.1 | 0.1 | 0.1 | 0.1 | 0.1 | 0.1 | 0.1 | 0.1 | 0.1 | 0.1 | 0.1 |  |  | 11 | 04 | 06 | Fuel supply pipe with protective coating | 20 | Dismounting-mounting. Remove pipe, mount | For vehicles with engines GAZ-560, 5601
11 | 04 | 10 | Шланг топливный | 1104059 1104069 1104337 1104339 1104344 1104345 | Демонтаж и монтаж трубки или соединительного шланга | 0.13 | 0.13 | 0.13 | 0.13 | 0.13 | 0.13 | 0.13 | 0.13 | 0.13 | 0.13 | 0.13 | 0.13 | 0.13 | 0.13 | 0.13 | 0.13 | 0.13 | 0.13 | 0.13 |  |  | 11 | 04 | 07 | Drain pipe with protective coating | 20 | Dismounting-mounting. Remove pipe, mount | For vehicles with engines GAZ-560, 5601
11 | 04 | 11 | Трубка топливного бака |  | Демонтаж и монтаж трубки топливного бака под кабиной | 0.36 | 0.36 | 0.36 | 0.36 | 0.36 | 0.36 | 0.36 | 0.36 | 0.36 | 0.36 | 0.36 | 0.36 | 0.36 | 0.36 | 0.36 | 0.36 | 0.36 | 0.36 | 0.36 |  |  | 11 | 04 | 08 | Fuel hose | 20 | Dismounting-mounting (per 1 pc). Dismount,mount hose
11 | 04 | 12 | 2: Трубка от топливного насоса к топливному фильтру в сборе; 3: 1104415 1104525; 4: Демонтаж и монтаж трубки от топливного насоса к топливному фильтру в сборе (без снятия двигателя) | [11 empty] | 0.48 | 0.48 | 0.55
11 | 04 | 13 | 2: Трубка от топливного насоса к топливному фильтру в сборе; 3: 1104525; 4: Демонтаж и монтаж трубки от топливного насоса к топливному фильтру в сборе (двигатель снят с автомобиля) | [13 empty] | 0.25
11 | 04 | 14 | 2: Трубка топливная отводящая рампы высокого давления; 3: 1104390; 4: Демонтаж и монтаж трубки топливной отводящей рампы высокого давления (без снятия двигателя) | [13 empty] | 0.38
11 | 04 | 15 | 2: Трубка топливная отводящая рампы высокого давления; 3: 1104390; 4: Демонтаж и монтаж трубки топливной отводящей рампы высокого давления (двигатель снят с автомобиля) | [13 empty] | 0.1
11 | 04 | 16 | 2: Трубка подвода топлива к фильтру тонкой очистки топлива; 3: 1104422; 4: Демонтаж и монтаж трубки подвода топлива к ФТОТ (без снятия двигателя) |  |  |  |  | 0.31 | 0.31 | 0.31 | 0.31 | 0.31 | 0.31 | 0.31 |  |  | 0.34
11 | 04 | 17 | 2: Трубка подвода топлива к фильтру тонкой очистки топлива; 3: 1104422; 4: Демонтаж и монтаж трубки подвода топлива к ФТОТ (двигатель снят с автомобиля) |  |  |  |  | 0.02 | 0.02 | 0.02 | 0.02 | 0.02 | 0.02 | 0.02 |  |  | 0.05
11 | 04 | 18 | 2: Трубка насоса топливозакачивающего; 3: 1104416; 4: Демонтаж и монтаж трубки насоса топливозакачивающего (без снятия двигателя) | [13 empty] | 0.32
11 | 04 | 19 | 2: Трубка насоса топливозакачивающего; 3: 1104416; 4: Демонтаж и монтаж трубки насоса топливозакачивающего (двигатель снят с автомобиля) | [13 empty] | 0.03
11 | 04 | 20 | 2: Трубка слива топлива с головки цилиндров; 3: 1104346; 4: Демонтаж и монтаж трубки слива топлива с головки цилиндров (без снятия двигателя) | [13 empty] | 0.34
11 | 04 | 21 | 2: Трубка слива топлива с головки цилиндров; 3: 1104346; 4: Демонтаж и монтаж трубки слива топлива с головки цилиндров (двигатель снят с автомобиля) | [13 empty] | 0.05
11 | 04 | 22 | 2: Трубка слива топлива с двигателя; 3: 1104382; 4: Демонтаж и монтаж трубки слива топлива с двигателя (без снятия двигателя) |  |  |  |  | 0.41 | 0.41 | 0.41 | 0.41 | 0.41 | 0.41 | 0.41
11 | 04 | 23 | 2: Трубка слива топлива с двигателя; 3: 1104382; 4: Демонтаж и монтаж трубки слива топлива с двигателя (двигатель снят с автомобиля) |  |  |  |  | 0.11 | 0.11 | 0.11 | 0.11 | 0.11 | 0.11 | 0.11
11 | 04 | 24 | 2: Трубки топливные; 3: 1104525 1104390 1104426; 4: Проверка давления в топливной магистрали (топливоподкачивающий насос- ФТОТ) | [13 empty] | 0.3
11 | 04 | 25 | 2: Трубка подвода топлива к двигателю; 3: 1104410; 4: Демонтаж и монтаж трубки подвода топлива к двигателю (без снятия двигателя) |  |  |  |  | 0.33 | 0.33 | 0.33 | 0.33 | 0.33 | 0.33 | 0.33
11 | 04 | 26 | 2: Трубка подвода топлива к двигателю; 3: 1104410; 4: Демонтаж и монтаж трубки подвода топлива к двигателю (двигатель снят с автомобиля) |  |  |  |  | 0.02 | 0.02 | 0.02 | 0.02 | 0.02 | 0.02 | 0.02
11 | 04 | 27 | 2: Топливопроводы дренажные; 3: 1104378 1104370; 4: Демонтаж и монтаж дренажных топливопроволов (без снятия двигателя) |  |  |  |  | 0.35 | 0.35 | 0.35 | 0.35 | 0.35 | 0.35 | 0.35 | 0.73 | 0.73
11 | 04 | 28 | 2: Топливопроводы дренажные; 3: 1104378 1104370; 4: Демонтаж и монтаж дренажных топливопроволов (двигатель снят с автомобиля) |  |  |  |  | 0.07 | 0.07 | 0.07 | 0.07 | 0.07 | 0.07 | 0.07
11 | 04 | 29 | 2: Трубка подвода топлива к топлиподкачивающему насосу; 3: 1104416; 4: Демонтаж и монтаж трубки подвода топлива к топливоподкачивающему насосу (без снятия двигателя) |  |  |  |  | 0.31 | 0.31 | 0.31 | 0.31 | 0.31 | 0.31 | 0.31
11 | 04 | 30 | 2: Трубка подвода топлива к топлиподкачивающему насосу; 3: 1104416; 4: Демонтаж и монтаж трубки подвода топлива к топливоподкачивающему насосу (двигатель снят с автомобиля) |  |  |  |  | 0.02 | 0.02 | 0.02 | 0.02 | 0.02 | 0.02 | 0.02
11 | 04 | 31 | 2: Трубка подвода топлива к ТНВД; 3: 1104426; 4: Демонтаж и монтаж трубки подвода топлива к ТНВД (без снятия двигателя) |  |  |  |  | 0.31 | 0.31 | 0.31 | 0.31 | 0.31 | 0.31 | 0.31 | 1.63 | 1.63
11 | 04 | 32 | 2: Трубка подвода топлива к ТНВД; 3: 1104426; 4: Демонтаж и монтаж трубки подвода топлива к ТНВД (двигатель снят с автомобиля) |  |  |  |  | 0.02 | 0.02 | 0.02 | 0.02 | 0.02 | 0.02 | 0.02
11 | 04 | 33 | 2: Трубка отводящая ТНВД; 3: 1104384; 4: Демонтаж и монтаж трубки отводящей ТНВД | [11 empty] | 0.54 | 0.54
11 | 04 | 34 | 2: Трубка отводящая от топливоподкачивающего насоса (ТПН); 3: 1104422; 4: Демонтаж и монтаж трубки отводящей от топливоподкачивающего насоса (ТПН) | [11 empty] | 1.62 | 1.62
11 | 04 | 35 | Трубка от ФТОТ | 1104046 | Демонтаж и монтаж трубки топливной от фильтра тонкой очистки топлива | 0.21 | 0.21 | 0.21 | 0.21 | 0.21 | 0.21 | 0.21 | 0.21 | 0.21
11 | 05 |  | 2: ФИЛЬТР ГРУБОЙ ОЧИСТКИ ТОПЛИВА | [16 empty] | 11 | 05 |  | FUEL PRIMARY FILTER
11 | 05 | 01 | Фильтр грубой очистки топлива | 1105510 | Демонтаж и монтаж фильтра грубой очистки топлива | 0.22 | 0.22 | 0.22 | 0.22 | 0.22 | 0.22 | 0.22 | 0.22 | 0.22 | [12 empty] | 11 | 05 | 01 | Fuel primary filter | 20 | Dismounting-mounting. Disconnect hoses, remove filter, mount | For vehicles with engines GAZ-560, 560, ZMZ-4063
11 | 05 | 02 | Фильтр грубой очистки топлива | 1105510 | Разобрать и собрать фильтр грубой очистки топлива | 0.3 | 0.3 | 0.3 | 0.3 | 0.3 | 0.3 | 0.3 | 0.3 | 0.3
11 | 06 |  | 2: ТОПЛИВНЫЙ НАСОС | [16 empty] | 11 | 06 |  | FUEL PUMP
11 | 06 | 01 | Насос топливоподкачиващий | 1106210 | Демонтаж и монтаж насоса топливоподкачивающего | 0.2 | 0.2 | 0.2 | 0.2 | 0.2 | 0.2 | 0.2 | 0.2 | 0.2 | [12 empty] | 11 | 06 | 01 | Fuel pump | 20 | Dismounting-mounting. Disconnect wires, hoses, remove pump, mount, check | For vehicles with engines GAZ-560, 5601
11 | 06 | 02 | Насос топливоподкачиващий | 1106210 | Разобрать и собрать топливоподкачивающий насос, испытать его на стенде | 0.83 | 0.83 | 0.83 | 0.83 | 0.83 | 0.83 | 0.83 | 0.83 | 0.83
11 | 08 |  | 2: АКСЕЛЕРАТОР (УПРАВЛЕНИЕ ПОДАЧЕЙ ТОПЛИВА) | [16 empty] | 11 | 08 |  | ACCELERATOR
11 | 08 | 01 | Тяга ручного управления подачи топлива | 1108112 1108120 | Демонтаж и монтаж тяги ручного управления подачи топлива | 0.3 | 0.3 | 0.3 | 0.3 | 0.3 | 0.3 | 0.3 | 0.3 | 0.3 | [12 empty] | 11 | 08 | 01 | Accelerator pedal assy | 20 | Dismounting-mounting. Dismount, mount foot pedal, adjust. | For vehicles with engine ZMZ , UMZ
11 | 08 | 02 | Тяга ручного останова двигателя | 1108112 | Демонтаж и монтаж тяги ручного останова двигателя | 0.3 | 0.3 | 0.3 | 0.3 | 0.3 | 0.3 | 0.3 | 0.3 | 0.3 | [12 empty] | 11 | 08 | 02 | Accelerator line with tip | 20 | Dismounting-mounting. Dismount, mount wire rope, adjust. | For vehicles with engine ZMZ, UMZ
11 | 08 | 03 | Наконечник тяги | 1108196 | Демонтаж и монтаж наконечника тяги | 0.07 | 0.07 | 0.07 | 0.07 | 0.07 | 0.07 | 0.07 | 0.07 | 0.07 | [12 empty] | 11 | 08 | 03 | Bracket with choke rod and switch | 20 | Dismounting-mounting. Dismount bracket with tie rod and switch, mount, adjust. | For vehicles with engine ZMZ-402, 4061, 4063, UMZ-4215
11 | 08 | 04 | Педаль привода управления подачей топлива | 1108010 | Демонтаж и монтаж педали привода управления подачей топлива | 0.3 | 0.3 | 0.3 | 0.3 | 0.3 | 0.3 | 0.3 | 0.3 | 0.3 | [12 empty] | 11 | 08 | 04 | Choke rod with handle | 20 | Dismounting-mounting. | For vehicles with engine ZMZ-402, 4061, 4063, UMZ-4215
11 | 08 | 05 | Привод управления подачей топлива |  | Отрегулировать привод управления подачей топлива | 0.3 | 0.3 | 0.3 | 0.3 | 0.3 | 0.3 | 0.3 | 0.3 | 0.3 | [12 empty] | 11 | 08 | 05 | Pedal module | 20 | Dismounting-mounting.disconnect wires, remove, mount module | For vehicles with engines GAZ-560, 5601
11 | 08 | 06 | 2: Подвесная электронная педаль; 3: 61000NO-51SD-42 КДБА.453621.008-80; 4: Демонтаж и монтаж подвесной электронной педали |  |  |  |  | 0.8 | 0.8 | 0.8 | 0.8 | 0.8 | 0.8 | 0.8 | 0.8 | 0.8 | 0.8
11 | 09 |  | 2: ФИЛЬТР ВОЗДУШНЫЙ | [16 empty] | 11 | 09 |  | AIR FILTER
11 | 09 | 01 | Фильтр воздушный | 1109001 1109510 | Демонтаж и монтаж воздушного фильтра. | 0.23 | 0.23 | 0.23 | 0.23 | 0.23 | 0.23 | 0.23 | 0.23 | 0.23 | 0.23 | 0.23 | 0.23 | 0.23 | 0.23 | 0.23 | 0.23 | 0.23 | 0.23 | 0.23 |  |  | 11 | 09 | 01 | Air filter | 20 | Dismounting-mounting. Disconnect hoses, dismount filter, mount
11 | 09 | 02 | Элемент фильтрующий воздушного фильтра | 1109560 | Демонтаж и монтаж фильтрующего элемента воздушного фильтра. | 0.06 | 0.06 | 0.06 | 0.06 | 0.06 | 0.06 | 0.06 | 0.06 | 0.06 | 0.06 | 0.06 | 0.06 | 0.06 | 0.06 | 0.06 | 0.06 | 0.06 | 0.06 | 0.06 |  |  | 11 | 09 | 02 | Filter element | 20 | Replacement. Dismount filter cap, Replace filtering element, mount cap.
11 | 09 | 03 | Труба воздухозаборная | 1109118 1109126 | Демонтаж и монтаж трубы воздухозаборной | 0.2 | 0.2 | 0.2 | 0.2 | 0.2 | 0.2 | 0.2 | 0.2 | 0.2 | 0.2 | 0.2 | 0.2 | 0.2 | 0.2 | 0.2 | 0.2 | 0.2 | 0.2 | 0.2 |  |  | 11 | 09 | 03 | Hose | 20 | Dismounting-mounting (per 1 pc).
11 | 09 | 04 | Колпак трубы воздухозаборной | 1109112 1109119 | Демонтаж и монтаж колпака трубы воздухозаборной | 0.1 | 0.1 | 0.1 | 0.1 | 0.1 | 0.1 | 0.1 | 0.1 | 0.1 | 0.1 | 0.1 | 0.1 | 0.1 | 0.1 | 0.1 | 0.1 | 0.1 | 0.1 | 0.1
11 | 09 | 05 | Воздуховод нижний | 1109110 | Демонтаж и монтаж воздуховода нижнего | 0.23 | 0.23 | 0.23 | 0.23 | 0.23 | 0.23 | 0.23 | 0.23 | 0.23 | 0.23 | 0.23 | 0.23 | 0.23 | 0.23 | 0.23 | 0.23 | 0.23 | 0.23 | 0.23
11 | 09 | 06 | Хомут, лента хомута | 1109182 1109390 | Демонтаж и монтаж хомута (крепления воздушного фильтра, муфты, шланга) | 0.2 | 0.2 | 0.2 | 0.2 | 0.2 | 0.2 | 0.2 | 0.2 | 0.2 | 0.2 | 0.2 | 0.2 | 0.2 | 0.2 | 0.2 | 0.2 | 0.2 | 0.2 | 0.2
11 | 09 | 07 | Насадок | 1109132 | Демонтаж и монтаж насадка (с заменой уплотнительного кольца) | 0.23 | 0.23 | 0.23 | 0.23 | 0.23 | 0.23 | 0.23 | 0.23 | 0.23 | [7 empty] | 0.23 | 0.23
11 | 09 | 08 | Патрубок угловой системы питания двигателя воздухом | 1109294 1109293 | Демонтаж и монтаж патрубка углового системы питания двигателя воздухом. | 0.15 | 0.15 | 0.15 | 0.15 | 0.15 | 0.15 | 0.15 | 0.15 | 0.15 | [12 empty] | 11 | 09 | 04 | Air supply system resonator | 20 | Dismounting-mounting. Disconnect hose, remove resonator, mount
11 | 09 | 09 | 2: Патрубок ОНВ; 3: 1109116 1109114 1109112; 4: Демонтаж и монтаж патрубка соединительного ОНВ; 9: 0.23 | 0.23 | 0.23 | 0.23 | 0.23 | 0.23 | 0.23 | 0.23 | 0.23 | 0.23 | 0.23 | 0.23 | 0.23 | 0.23
11 | 09 | 10 | 2: Шланг соединительный теплообменника ОНВ; 3: 1109215; 4: Демонтаж и монтаж рукавов теплообменника ОНВ; 9: 0.13 | 0.13 | 0.13 | 0.13 | 0.13 | 0.13 | 0.13 | 0.13 | 0.13 | 0.13 | 0.13 | 0.13 | 0.13 | 0.13 | 0.13
11 | 09 | 11 | Шланг соединительный | 1109041 1109043 1109044 1109428 | Демонтаж и монтаж патрубка соединительного (шланга) | 0.13 | 0.13 | 0.13 | 0.13 | 0.13 | 0.13 | 0.13 | 0.13 | 0.13 | 0.13 | 0.13 | 0.13 | 0.13 | 0.13 | 0.13 | 0.13 | 0.13 | 0.13 | 0.13
11 | 09 | 12 | 2: Патрубок левый со свечой; 3: 1109031; 4: Демонтаж и монтаж патрубка впускного в сборе со свечами (двигатель снят с автомобиля) | [13 empty] | 0.26
11 | 09 | 13 | 2: Патрубок правый; 3: 1109046; 4: Демонтаж и монтаж правого патрубка системы питания двигателя воздухом | [13 empty] | 0.42
11 | 10 |  | 2: РЕГУЛЯТОР ЧАСТОТЫ ВРАЩЕНИЯ ДВИГАТЕЛЯ
11 | 10 | 01 | 2: Корректор подачи топлива по наддуву; 3: 1110860; 4: Демонтаж и монтаж корректора по наддуву; 9: 0.25 | 0.25 | 0.25 | 0.25 | 0.25
11 | 10 | 02 | Крышка регулятора частоты вращения, задняя крышка ТНВД | 1110129 | Демонтаж и монтаж задней крышки ТНВД, крышки регулятора частоты вращения | 0.2 | 0.2 | 0.2 | 0.2 | 0.2 | 0.2 | 0.2 | 0.2 | 0.2
11 | 11 |  | 2: ТОПЛИВНЫЙ НАСОС ВЫСОКОГО ДАВЛЕНИЯ (ТНВД)
11 | 11 | 01 | Топливный насос высокого давления (ТНВД) | 1111005 1111008 | Демонтаж и монтаж ТНВД (без снятия двигателя). | 1.8 | 1.8 | 1.8 | 1.8 | 1.8 | 1.8 | 1.8 | 1.8 | 1.8 | 0.53 | 0.53 | 0.53 | 0.53 | 0.53 | 0.53 | 0.53 | 1.94 | 1.94 | 1.93
11 | 11 | 02 | 2: Топливный насос высокого давления (ТНВД); 3: 1111005 1111008; 4: Демонтаж и монтаж ТНВД (двигатель снят с автомобиля). |  |  |  |  | 0.23 | 0.23 | 0.23 | 0.23 | 0.23 | 0.23 | 0.23 |  |  | 1.34
11 | 11 | 03 | 2: Топливный насос высокого давления (ТНВД); 3: 1111005; 4: Подготовка ТНВД к установке на двигатель | [13 empty] | 0.3
11 | 11 | 04 | Топливный насос высокого давления (ТНВД) | 1111005 | Диагностика ТНВД на спец. Стенде (чередование подачи, давление открытия клапанов, цикловые подачи, герметичность с установкой и снятием ТНВД на стенд) | 0.6 | 0.6 | 0.6 | 0.7 | 0.9 | 0.9 | 0.9 | 0.9 | 0.9
11 | 11 | 05 | 2: Шестерня ТНВД; 3: 1111656; 4: Демонтаж и монтаж шестерни ТНВД (без снятия двигателя) |  |  |  |  | 0.65 | 0.65 | 0.65 | 0.65 | 0.65 | 0.65 | 0.65
11 | 11 | 06 | 2: Шестерня ТНВД; 3: 1111656; 4: Демонтаж и монтаж шестерни ТНВД (двигатель снят с автомобиля) |  |  |  |  | 0.34 | 0.34 | 0.34 | 0.34 | 0.34 | 0.34 | 0.34
11 | 11 | 07 | Клапан нагнетательный | 1111102 1111086 1111108 1111118 | Демонтаж и монтаж нагнетательного клапана, упора пружины, прокладки, штуцера (1 шт.) | 0.15 | 0.15 | 0.15 | 0.15 | 0.15 | 0.15 | 0.15 | 0.15 | 0.15
11 | 11 | 08 | Детали ТНВД | 1111074 1111062 1111136 1111118 | Демонтаж и монтаж плунжерной пары, зубчатого венца, поворотной втулки, толкателя плунжера, стопорных колец (1 шт) | 0.4 | 0.4 | 0.4 | 0.4 | 0.67 | 0.67 | 0.67 | 0.67 | 0.4
11 | 11 | 09 | 2: Секция ТНВД; 3: 1111130; 4: Демонтаж и монтаж секции ТНВД; 9: 0.4 | 0.4 | 0.4 | 0.4 | 0.4
11 | 11 | 10 | Прокладки, шайбы |  | Демонтаж и монтаж прокладки, шайбы и т.п. | 0.1 | 0.1 | 0.1 | 0.1 | 0.1 | 0.1 | 0.1 | 0.1 | 0.1
11 | 11 | 11 | Державка грузов | 1110040 | Демонтаж и монтаж державки грузов | 0.25 | 0.25 | 0.25 | 0.25 | 0.25 | 0.25 | 0.25 | 0.25 | 0.25
11 | 11 | 12 | Манжета кулачкового вала | 2.2-25х42-2 25 3131 2454 | Демонтаж и монтаж манжеты кулачкового вала | 0.4 | 0.4 | 0.4 | 0.4 | 0.4 | 0.4 | 0.4 | 0.4 | 0.4
11 | 11 | 13 | Рейка ТНВД | 1111040 | Демонтаж и монтаж рейки регулятора ТНВД (1 шт.) | 0.3 | 0.3 | 0.3 | 0.3 | 0.3 | 0.3 | 0.3 | 0.3 | 0.3
11 | 11 | 14 | ТНВД (в сборе) | 1111005 | Регулировка цикловых подач без корректора по наддуву, чередование, давление открытия клапанов, герметичность) | 2.5 | 2.5 | 2.5 | 3.5 | 3.5 | 3.5 | 3.5 | 3.5 | 3.5
11 | 11 | 15 | 2: Трубки высокого давления рампы подводящие в сборе; 3: 1111673; 4: Демонтаж и монтаж трубок высокого давления рампы подводящих в сборе (без снятия двигателя) | [13 empty] | 0.34
11 | 11 | 16 | 2: Трубки высокого давления рампы подводящие в сборе; 3: 1111673; 4: Демонтаж и монтаж трубок высокого давления рампы подводящих в сборе (двигатель снят с автомобиля) | [13 empty] | 0.05
11 | 11 | 17 | 2: Трубка соединительная аккумуляторов; 3: 1111675; 4: Демонтаж и монтаж трубки соединительной аккумуляторов (без снятия двигателя) | [11 empty] | 0.86 | 0.86
11 | 11 | 18 | 2: Полумуфта; 3: 1111332; 4: Демонтаж и монтаж полумуфты привода ТНВД | [11 empty] | 0.4 | 0.4
11 | 11 | 19 | 2: Регулятор производительности; 3: 1111019; 4: Демонтаж и монтаж регулятора производительности | [11 empty] | 1.15 | 1.15
11 | 11 | 20 | 2: Клапан - дозатор; 3: 1111674; 4: Демонтаж и монтаж клапана - дозатора (без снятия двигателя) | [11 empty] | 0.93 | 0.93 | 0.3
11 | 11 | 21 | 2: Клапан - дозатор; 3: 1111674; 4: Демонтаж и монтаж клапана - дозатора (двигатель снят с автомобиля) | [13 empty] | 0.02
11 | 11 | 22 | Трубка подвода масла к ТНВД | 1111558 1111614 | Демонтаж и монтаж трубки подвода масла к ТНВД | 0.32 | 0.32 | 0.32 | 0.32 | 0.32 | 0.32 | 0.32 | 0.32 | 0.32 | [7 empty] | 0.75 | 0.75
11 | 11 | 23 | Трубка отвода масла от ТНВД | 1111620 | Демонтаж и монтаж трубки отвода масла от ТНВД | 0.32 | 0.32 | 0.32 | 0.32 | 0.32 | 0.32 | 0.32 | 0.32 | 0.32
11 | 11 | 24 | 2: Трубка высокого давления ТНВД; 3: 1111670 1111672; 4: Демонтаж и монтаж трубки высокого давления ТНВД (левую, правую) (1 шт.) (без снятия двигателя) | [11 empty] | 0.85 | 0.85
11 | 11 | 25 | 2: Трубка высокого давления ТНВД; 3: 1111670 1111672; 4: Демонтаж и монтаж трубки высокого давления ТНВД (левую, правую) (комплект) (без снятия двигателя) | [11 empty] | 0.94 | 0.94
11 | 12 |  | 2: ФОРСУНКА И ТОПЛИВОПРОВОДЫ ВЫСОКОГО ДАВЛЕНИЯ
11 | 12 | 01 | Форсунка в сборе | 1112010 | Демонтаж и монтаж форсунки в сборе (1 шт) | 0.2 | 0.2 | 0.2 | 0.2 | 0.4 | 0.4 | 0.4 | 0.4 | 0.4 | [7 empty] | 0.88 | 0.88
11 | 12 | 02 | Форсунка в сборе | 1112010 | Регулировка давления начала впрыска (1 шт.) | 0.12 | 0.12 | 0.12 | 0.12 | 0.12 | 0.12 | 0.12 | 0.12 | 0.15
11 | 12 | 03 | Штуцер форсунки | 1112200 | Демонтаж и монтаж штуцера форсунки (форсунка снята) | 0.05 | 0.05 | 0.05 | 0.05 | 0.05 | 0.05 | 0.05 | 0.05 | 0.05
11 | 12 | 04 | Скоба крепления форсунки | 1112163 | Демонтаж и монтаж скобы крепления форсунки | 0.05 | 0.05 | 0.05 | 0.05 | 0.05 | 0.05 | 0.05 | 0.05 | 0.05
11 | 12 | 05 | Распылитель форсунки | 1112110 | Демонтаж и монтаж распылителя форсунки | 0.15 | 0.15 | 0.15 | 0.15 | 0.15 | 0.15 | 0.15 | 0.15 | 0.15
11 | 12 | 06 | Пружина форсунки | 1112140 | Демонтаж и монтаж пружины форсунки | 0.15 | 0.15 | 0.15 | 0.15 | 0.15 | 0.15 | 0.15 | 0.15 | 0.15
11 | 12 | 07 | 2: Кронштейн трубок низкого давления; 3: 1112556; 4: Демонтаж и монтаж кронштейна крепления трубок низкого давления (без снятия двигателя) | [13 empty] | 0.51
11 | 12 | 08 | 2: Кронштейн трубок низкого давления; 3: 1112556; 4: Демонтаж и монтаж кронштейна крепления трубок низкого давления (двигатель снят с автомобиля) | [13 empty] | 0.21
11 | 12 | 09 | 2: Трубки высокого давления передние; 3: 1112463; 4: Демонтаж и монтаж трубок высокого давления передних в сборе (без снятия двигателя) | [13 empty] | 0.53
11 | 12 | 10 | 2: Трубки высокого давления передние; 3: 1112463; 4: Демонтаж и монтаж трубок высокого давления передних в сборе (двигатель снят с автомобиля) | [13 empty] | 0.21
11 | 12 | 11 | 2: Трубки высокого давления задние; 3: 1112433; 4: Демонтаж и монтаж трубок высокого давления задних в сборе (без снятия двигателя) | [13 empty] | 0.37
11 | 12 | 12 | 2: Трубки высокого давления задние; 3: 1112433; 4: Демонтаж и монтаж трубок высокого давления задних в сборе (двигатель снят с автомобиля) | [13 empty] | 0.08
11 | 12 | 13 | 2: Рампа в сборе с датчиком давления и перепускным клапаном; 3: 1112552 1112303; 4: Демонтаж и монтаж рампы в сборе с датчиком давления и перепускным клапаном (без снятия двигателя) |  |  |  |  | 0.62 | 0.62 | 0.62 | 0.62 | 0.62 | 0.62 | 0.62 |  |  | 0.7
11 | 12 | 14 | 2: Рампа в сборе с датчиком давления и перепускным клапаном; 3: 1112552 1112303; 4: Демонтаж и монтаж рампы в сборе с датчиком давления и перепускным клапаном (двигатель снят с автомобиля) |  |  |  |  | 0.26 | 0.26 | 0.26 | 0.26 | 0.26 | 0.26 | 0.26 |  |  | 0.38
11 | 12 | 15 | 2: Аккумулятор (рампа); 3: 1112303 1112304; 4: Демонтаж и монтаж аккумулятора (рампы) | [11 empty] | 1.33 | 1.33
11 | 12 | 16 | 2: Штуцер подвода топлива к форсунке (передний); 3: 1112154 1112150; 4: Замена штуцера подвода топлива к форсунке (1 шт) (без снятия двигателя) |  |  |  |  | 0.6 | 0.6 | 0.6 | 0.6 | 0.6 | 0.6 | 0.6 |  |  | 0.86
11 | 12 | 17 | 2: Штуцер подвода топлива к форсунке (передний); 3: 1112154 1112150; 4: Замена штуцера подвода топлива к форсунке (1 шт) (двигатель снят с автомобиля) |  |  |  |  | 0.24 | 0.24 | 0.24 | 0.24 | 0.24 | 0.24 | 0.24 |  |  | 0.49
11 | 12 | 18 | 2: Штуцер подвода топлива к форсунке (передний); 3: 1112154 1112150; 4: Замена штуцера подвода топлива к форсунке (комплект 3 шт)(без снятия двигателя) | [13 empty] | 0.94
11 | 12 | 19 | 2: Штуцер подвода топлива к форсунке (передний); 3: 1112154; 4: Замена штуцера подвода топлива к форсунке (комплект 3 шт)(двигатель снят с автомобиля) | [13 empty] | 0.58
11 | 12 | 20 | 2: Штуцер подвода топлива к форсунке (задний); 3: 1112154 1112150; 4: Замена штуцера подвода топлива к форсунке (1 шт)(без снятия двигателя) |  |  |  |  | 0.6 | 0.6 | 0.6 | 0.6 | 0.6 | 0.6 | 0.6 |  |  | 0.7
11 | 12 | 21 | 2: Штуцер подвода топлива к форсунке (задний); 3: 1112154 1112150; 4: Замена штуцера подвода топлива к форсунке (1 шт)(двигатель снят с автомобиля) |  |  |  |  | 0.24 | 0.24 | 0.24 | 0.24 | 0.24 | 0.24 | 0.24 |  |  | 0.36
11 | 12 | 22 | 2: Штуцер подвода топлива к форсунке (задний); 3: 1112154; 4: Замена штуцера подвода топлива к форсунке (комплект 3 шт)(без снятия двигателя) | [13 empty] | 0.78
11 | 12 | 23 | 2: Штуцер подвода топлива к форсунке (задний); 3: 1112154; 4: Замена штуцера подвода топлива к форсунке (комплект 3 шт)(двигатель снят с автомобиля) | [13 empty] | 0.44
11 | 12 | 24 | 2: Штуцер подвода топлива к форсунке (комплект на двигатель); 3: 1112154 1112150; 4: Замена штуцера подвода топлива к форсунке (комплект на двигатель) (без снятия двигателя) |  |  |  |  | 1.08 | 1.08 | 1.08 | 1.08 | 1.08 | 1.08 | 1.08 |  |  | 1.05
11 | 12 | 25 | 2: Штуцер подвода топлива к форсунке (комплект на двигатель); 3: 1112154 1112150; 4: Замена штуцера подвода топлива к форсунке (комплект на двигатель) (двигатель снят с автомобиля) |  |  |  |  | 0.65 | 0.65 | 0.65 | 0.65 | 0.65 | 0.65 | 0.65 |  |  | 0.69
11 | 12 | 26 | 2: Форсунка (для передних форсунок); 3: 1112010; 4: Демонтаж и монтаж форсунки в сборе (1 шт)(без снятия двигателя) |  |  |  |  | 0.71 | 0.71 | 0.71 | 0.71 | 0.71 | 0.71 | 0.71 |  |  | 0.98
11 | 12 | 27 | 2: Форсунка (для передних форсунок); 3: 1112010; 4: Демонтаж и монтаж форсунки в сборе (1 шт)(двигатель снят с автомобиля) |  |  |  |  | 0.34 | 0.34 | 0.34 | 0.34 | 0.34 | 0.34 | 0.34 |  |  | 0.6
11 | 12 | 28 | 2: Форсунка (для передних форсунок); 3: 1112010; 4: Демонтаж и монтаж форсунки в сборе (3 шт)(без снятия двигателя) | [13 empty] | 1.18
11 | 12 | 29 | 2: Форсунка (для передних форсунок); 3: 1112010; 4: Демонтаж и монтаж форсунки в сборе (3 шт)(двигатель снят с автомобиля) | [13 empty] | 0.81
11 | 12 | 30 | 2: Форсунка (для задних форсунок); 3: 1112010; 4: Демонтаж и монтаж форсунки в сборе (1 шт)(без снятия двигателя) |  |  |  |  | 0.71 | 0.71 | 0.71 | 0.71 | 0.71 | 0.71 | 0.71 |  |  | 0.82
11 | 12 | 31 | 2: Форсунка (для задних форсунок); 3: 1112010; 4: Демонтаж и монтаж форсунки в сборе (1 шт)(двигатель снят с автомобиля) |  |  |  |  | 0.34 | 0.34 | 0.34 | 0.34 | 0.34 | 0.34 | 0.34 |  |  | 0.47
11 | 12 | 32 | 2: Форсунка (для задних форсунок); 3: 1112010; 4: Демонтаж и монтаж форсунки в сборе (3 шт)(без снятия двигателя) | [13 empty] | 1.02
11 | 12 | 33 | 2: Форсунка (для задних форсунок); 3: 1112010; 4: Демонтаж и монтаж форсунки в сборе (3 шт)(двигатель снят с автомобиля) | [13 empty] | 0.68
11 | 12 | 34 | 2: Форсунка; 3: 8.9513 8.9760; 4: Демонтаж и монтаж форсунок в сборе (на сторону) | [11 empty] | 1.15 | 1.15
11 | 12 | 35 | 2: Форсунка; 3: 1112010; 4: Демонтаж и монтаж форсунок в сборе (комплект на двигатель)(без снятия двигателя) |  |  |  |  | 1.57 | 1.57 | 1.57 | 1.57 | 1.57 | 1.57 | 1.57 | 1.95 | 1.95 | 1.46
11 | 12 | 36 | 2: Форсунка; 3: 1112010; 4: Демонтаж и монтаж форсунок в сборе (комплект на двигатель)(двигатель снят с автомобиля)) |  |  |  |  | 1.08 | 1.08 | 1.08 | 1.08 | 1.08 | 1.08 | 1.08 |  |  | 1.07
11 | 12 | 37 | Форсунка | 1112010 | Контроль, диагностика форсунки | 0.1 | 0.1 | 0.1 | 0.1 | 0.1 | 0.1 | 0.1 | 0.1 | 0.1 | [9 empty] | 0.45
11 | 12 | 38 | 2: Трубка высокого давления от ТНВД к рампе; 3: 1112407; 4: Демонтаж и монтаж трубки высокого давления от ТНВД к рампе (без снятия двигателя) |  |  |  |  | 0.33 | 0.33 | 0.33 | 0.33 | 0.33 | 0.33 | 0.33
11 | 12 | 39 | 2: Трубка высокого давления от ТНВД к рампе; 3: 1112407; 4: Демонтаж и монтаж трубки высокого давления от ТНВД к рампе (двигатель снят с автомобиля) |  |  |  |  | 0.04 | 0.04 | 0.04 | 0.04 | 0.04 | 0.04 | 0.04
11 | 12 | 40 | 2: Трубка высокого давления от рампы к штуцеру боковому; 3: 1112401 1112402 1112403 1112404 1112405 1112406; 4: Демонтаж и монтаж трубки высокого давления от рампы к штуцеру боковому (1 шт) (без снятия двигателя) |  |  |  |  | 0.32 | 0.32 | 0.32 | 0.32 | 0.32 | 0.32 | 0.32
11 | 12 | 41 | 2: Трубка высокого давления ТНВД; 3: 1112410 1112420 1112430 1112440 1112450 1112460; 4: Демонтаж и монтаж трубки высокого давления ТНВД (правую, левую) (1 шт) (без снятия двигателя) | [11 empty] | 1.12 | 1.12
11 | 12 | 42 | 2: Трубка высокого давления ТНВД; 3: 1112410 1112420 1112430 1112440 1112450 1112460; 4: Демонтаж и монтаж трубки высокого давления ТНВД (правую, левую) (комплект) (без снятия двигателя) | [11 empty] | 1.64 | 1.64
11 | 12 | 43 | 2: Трубка высокого давления от рампы к штуцеру боковому; 3: 1112401 1112402 1112403 1112404 1112405 1112406; 4: Демонтаж и монтаж трубки высокого давления от рампы к штуцеру боковому (1 шт) (двигатель снят с автомобиля) |  |  |  |  | 0.03 | 0.03 | 0.03 | 0.03 | 0.03 | 0.03 | 0.03
11 | 12 | 44 | 2: Трубка высокого давления от рампы к штуцеру боковому; 3: 1112401 1112402 1112403 1112404 1112405 1112406; 4: Демонтаж и монтаж трубки высокого давления от рампы к штуцеру боковому (комплект) (без снятия двигателя) |  |  |  |  | 0.41 | 0.41 | 0.41 | 0.41 | 0.41 | 0.41 | 0.41
11 | 12 | 45 | 2: Трубка высокого давления от рампы к штуцеру боковому; 3: 1112401 1112402 1112403 1112404 1112405 1112406; 4: Демонтаж и монтаж трубки высокого давления от рампы к штуцеру боковому (комплект)(двигатель снят с автомобиля) |  |  |  |  | 0.11 | 0.11 | 0.11 | 0.11 | 0.11 | 0.11 | 0.11
11 | 15 |  | 2: ТРУБОПРОВОДЫ ВПУСКНЫЕ
11 | 15 | 01 | Коллектор впускной, прокладка | 1115021 1115026 | Демонтаж и монтаж впускного коллектора с прокладками (на сторону) | 0.35 | 0.35 | 0.48 | 0.48 | 0.35 | 0.35 | 0.35 | 0.35 | 0.35
11 | 15 | 02 | 2: Коллектор впускной; 3: 1115021 1115026; 4: Демонтаж и монтаж коллектора впускного (без снятия двигателя) | [13 empty] | 0.96
11 | 15 | 03 | 2: Коллектор впускной; 3: 1115021 1115026; 4: Демонтаж и монтаж коллектора впускного (двигатель снят с автомобиля) | [13 empty] | 0.61
11 | 15 | 04 | 2: Коллектор впускной левый; 3: 1115014 1115026; 4: Демонтаж и монтаж коллектора впускного левого | [11 empty] | 1.72 | 1.72
11 | 15 | 05 | 2: Коллектор впускной правый; 3: 1115024 1115026; 4: Демонтаж и монтаж коллектора впускного правого | [11 empty] | 2.5 | 2.5
11 | 15 | 06 | 2: Патрубок впускной в сборе со свечами; 3: 1109031; 4: Демонтаж и монтаж патрубка впускного в сборе со свечами | [13 empty] | 0.56
11 | 15 | 07 | 2: Патрубок соединительный впускых коллекторов; 3: 1115032; 4: Демонтаж и монтаж патрубка соединительного впускных коллекторов | [11 empty] | 0.6 | 0.6
11 | 15 | 08 | 2: Патрубок впускной, редпусковой подогреватель; 3: 1115012 1115020 3770010; 4: Демонтаж и монтаж предпускового подогревателя и патрубка впускного (без снятия двигателя) |  |  |  |  | 0.44 | 0.44 | 0.44 | 0.44 | 0.44 | 0.44 | 0.44
11 | 15 | 09 | 2: Патрубок впускной, редпусковой подогреватель; 3: 1115012 1115020 3770010; 4: Демонтаж и монтаж предпускового подогревателя и патрубка впускного (двигатель снят с автомобиля) |  |  |  |  | 0.14 | 0.14 | 0.14 | 0.14 | 0.14 | 0.14 | 0.14
11 | 17 |  | 2: ФИЛЬТР ТОНКОЙ ОЧИСТКИ ТОПЛИВА | [16 empty] | 11 | 17 |  | FUEL SECONDARY FILTER
11 | 17 | 01 | Фильтр тонкой очистки топлива | 1117010 | Демонтаж и монтаж ФТОТ (без снятия двигателя) | 0.53 | 0.53 | 0.53 | 0.53 | 0.53 | 0.53 | 0.53 | 0.53 | 0.53 | 0.42 | 0.42 | 0.42 | 0.42 | 0.42 | 0.42 | 0.42 | 0.36 | 0.36 | 0.48 |  |  | 11 | 17 | 01 | Fuel secondary filter | 20 | Replacement. Disconnect hoses, dismount filter, mount | For vehicles with engine ZMZ-4052, 4062
11 | 17 | 02 | Фильтр тонкой очистки топлива | 1117010 | Демонтаж и монтаж ФТОТ (двигатель снят с автомобиля) | 0.17 | 0.17 | 0.17 | 0.17 | 0.17 | 0.17 | 0.17 | 0.17 | 0.17 | 0.13 | 0.13 | 0.13 | 0.13 | 0.13 | 0.13 | 0.13 |  |  | 0.18
11 | 17 | 03 | Сменный фильтр ФТОТ | 1117075 | Демонтаж и монтаж сменного фильтра ФТОТ | 0.23 | 0.23 | 0.23 | 0.23 | 0.23 | 0.23 | 0.23 | 0.23 | 0.23
11 | 17 | 04 | 2: Корпус ФТОТ; 3: 1117012; 4: Демонтаж и монтаж корпуса фильтра тонкой очистки топлива | [11 empty] | 0.41 | 0.41
11 | 17 | 05 | 2: Кронштейн крепления ФТОТ; 3: 1117152; 4: Демонтаж и монтаж кронштейна крепления ФТОТ (без снятия двигателя) |  |  |  |  | 0.46 | 0.46 | 0.46 | 0.46 | 0.46 | 0.46 | 0.46 |  |  | 0.54
11 | 17 | 06 | 2: Кронштейн крепления ФТОТ; 3: 1117152; 4: Демонтаж и монтаж кронштейна крепления ФТОТ (двигатель снят с автомобиля) |  |  |  |  | 0.17 | 0.17 | 0.17 | 0.17 | 0.17 | 0.17 | 0.17 |  |  | 0.24
11 | 18 |  | 2: ТУРБОКОМПРЕССОР | [16 empty] | 11 | 18 |  | TURBOCHARGER
11 | 18 | 01 | Турбокомпрессор, прокладка турбокомпрессора | 1118010 8.8737 1118158 ТКР-90 ТКР-100 | Демонтаж и монтаж турбокомпрессора (без снятия двигателя) |  |  |  | 1.65 | 1.65 | 1.65 | 1.65 | 1.65 | 1.65 | 0.88 | 0.88 | 0.88 | 0.88 | 0.88 | 0.88 | 0.88 | 1.1 | 1.1 | 1.34 |  |  | 11 | 18 | 01 | Turbocharger, turbocharger gasket | 20 | Dismounting-mounting. Disconnect hoses and pipes, remove turbocharger, mount | For vehicles with engines GAZ-560,5601
11 | 18 | 02 | Турбокомпрессор, прокладка турбокомпрессора | 1118010 8.8737 1118158 ТКР-90 ТКР-100 | Демонтаж и монтаж турбокомпрессора (двигатель снят с автомобиля) |  |  |  | 1.35 | 1.35 | 1.35 | 1.35 | 1.35 | 1.35 | 0.69 | 0.69 | 0.69 | 0.69 | 0.69 | 0.69 | 0.69 |  |  | 0.73 |  |  | 11 | 18 | 02 | Oil line | 20 | Dismounting-mounting. | For vehicles with engines GAZ-560,5601
11 | 18 | 03 | Трубка подвода масла к турбокомпрессору | 1118220 | Демонтаж и монтаж трубки подвода масла к турбокомпрессору (без снятия двигателя) |  |  |  | 0.2 | 0.2 | 0.2 | 0.2 | 0.2 | 0.2 | 0.34 | 0.34 | 0.34 | 0.34 | 0.34 | 0.34 | 0.34 | 0.52 | 0.52 | 0.33 |  |  | 11 | 18 | 04 | Pressure pipe, gasket | 20 | Dismounting-mounting. | For vehicles with engines GAZ-560,5601
11 | 18 | 04 | Трубка подвода масла к турбокомпрессору | 1118220 | Демонтаж и монтаж трубки подвода масла к турбокомпрессору (двигатель снят с автомобиля) |  |  |  | 0.2 | 0.2 | 0.2 | 0.2 | 0.2 | 0.2 | 0.05 | 0.05 | 0.05 | 0.05 | 0.05 | 0.05 | 0.05 |  |  | 0.04
11 | 18 | 05 | Трубка слива масла с ТКР | 1118340 1118245 | Демонтаж и монтаж трубки слива масла с ТКР (без снятия двигателя) |  |  |  | 0.2 | 0.2 | 0.2 | 0.2 | 0.2 | 0.2 | 0.36 | 0.36 | 0.36 | 0.36 | 0.36 | 0.36 | 0.36 | 0.32 | 0.32 | 0.43 |  |  | 11 | 18 | 05 | Pressure pipe, pressure pipe hose | 20 | Dismounting-mounting. | For vehicles with engines GAZ-560,5601
11 | 18 | 06 | Трубка слива масла с ТКР | 1118340 | Демонтаж и монтаж трубки слива масла с ТКР (двигатель снят с автомобиля) |  |  |  | 0.2 | 0.2 | 0.2 | 0.2 | 0.2 | 0.2 | 0.06 | 0.06 | 0.06 | 0.06 | 0.06 | 0.06 | 0.06 |  |  | 0.09 |  |  | 11 | 18 | 06 | Drain connecting pipe, gasket | 20 | Dismounting-mounting. | For vehicles with engines GAZ-560,5601
11 | 21 |  | 2: МУФТА ОПЕРЕЖЕНИЯ ВПРЫСКИВАНИЯ ТОПЛИВА
11 | 21 | 01 | Муфта опережения впрыска топлива | 1121010 | Демонтаж и монтаж муфты опережения впрыска топлива (демпферной муфты, гасителя крутильных колебаний) | 0.2 | 0.2 | 0.2 | 0.2 | 0.2 | 0.2 | 0.2 | 0.2 | 0.2 | [12 empty] | 11 | 18 | 07 | Bolt- connecting pipe, gasket | 20 | Dismounting-mounting. | For vehicles with engines GAZ-560,5601
11 | 30 |  | 2: ДАТЧИКИ АППАРАТУРЫ ВПРЫСКА ТОПЛИВА С ЭЛЕКТРОННЫМ УПРАВЛЕНИЕМ
11 | 30 | 01 | 2: Датчик давления масла; 3: 1130552; 4: Демонтаж и монтаж датчика давления масла (без снятия двигателя) | [11 empty] | 0.45 | 0.45 | 0.3
11 | 30 | 02 | 2: Датчик давления масла; 3: 1130552; 4: Демонтаж и монтаж датчика давления масла (двигатель снят с автомобиля) | [13 empty] | 0.03
11 | 30 | 03 | 2: Датчик температуры и давления воздуха во впускном коллекторе; 3: 1130548; 4: Демонтаж и монтаж датчика температуры и давления воздуха во впускном коллекторе (без снятия двигателя) |  |  |  |  | 0.32 | 0.32 | 0.32 | 0.32 | 0.32 | 0.32 | 0.32 | 0.54 | 0.54 | 0.3
11 | 30 | 04 | 2: Датчик температуры и давления воздуха во впускном коллекторе; 3: 1130548; 4: Демонтаж и монтаж датчика температуры и давления воздуха во впускном коллекторе (двигатель снят с автомобиля) |  |  |  |  | 0.03 | 0.03 | 0.03 | 0.03 | 0.03 | 0.03 | 0.03 |  |  | 0.03
11 | 30 | 05 | 2: Датчик температуры ОЖ; 3: 1130556 8.8846; 4: Демонтаж и монтаж датчика температуры ОЖ (без снятия двигателя) | [11 empty] | 0.36 | 0.36 | 0.3
11 | 30 | 06 | 2: Датчик температуры ОЖ; 3: 1130556; 4: Демонтаж и монтаж датчика температуры ОЖ (двигатель снят с автомобиля) | [13 empty] | 0.02
11 | 30 | 07 | 2: Датчик частоты вращения двигателя; 3: 1130544; 4: Демонтаж и монтаж датчика частоты вращения двигателя (без снятия двигателя) | [13 empty] | 0.3
11 | 30 | 08 | 2: Датчик частоты вращения двигателя; 3: 1130544; 4: Демонтаж и монтаж датчика частоты вращения двигателя (двигатель снят с автомобиля) | [13 empty] | 0.03
11 | 30 | 09 | 2: Датчик температуры и давления топлива; 3: 1130552; 4: Демонтаж и монтаж датчика температуры и давления топлива (без снятия двигателя) |  |  |  |  | 0.32 | 0.32 | 0.32 | 0.32 | 0.32 | 0.32 | 0.32 | 0.2 | 0.2 | 0.3
11 | 30 | 10 | 2: Датчик температуры и давления топлива; 3: 1130552; 4: Демонтаж и монтаж датчика температуры и давления топлива (двигатель снят с автомобиля) |  |  |  |  | 0.03 | 0.03 | 0.03 | 0.03 | 0.03 | 0.03 | 0.03 |  |  | 0.03
11 | 30 | 11 | 2: Датчик частоты вращения кулачкового вала насоса топливного; 3: в составе ТНВД; 4: Демонтаж и монтаж датчика частоты вращения кулачкового вала насоса топливного (без снятия двигателя) | [13 empty] | 0.3
11 | 30 | 12 | 2: Датчик частоты вращения кулачкового вала насоса топливного; 3: в составе ТНВД; 4: Демонтаж и монтаж датчика частоты вращения кулачкового вала насоса топливного (двигатель снят с автомобиля) | [13 empty] | 0.03
11 | 30 | 13 | 2: Датчик температуры и давления масла; 3: 1130552; 4: Демонтаж и монтаж датчика температуры и давления масла (без снятия двигателя) |  |  |  |  | 0.32 | 0.32 | 0.32 | 0.32 | 0.32 | 0.32 | 0.32
11 | 30 | 14 | 2: Датчик температуры и давления масла; 3: 1130552; 4: Демонтаж и монтаж датчика температуры и давления масла (двигатель снят с автомобиля) |  |  |  |  | 0.03 | 0.03 | 0.03 | 0.03 | 0.03 | 0.03 | 0.03
11 | 30 | 15 | 2: Датчик синхронизации (датчик положения коленчатого вала); 3: 650.1130544 8.8849; 4: Демонтаж и монтаж датчика положения коленчатого вала (без снятия двигателя) |  |  |  |  | 0.32 | 0.32 | 0.32 | 0.32 | 0.32 | 0.32 | 0.32 | 0.45 | 0.45
11 | 30 | 16 | 2: Датчик синхронизации (датчик положения коленчатого вала); 3: 650.1130544; 4: Демонтаж и монтаж датчика положения коленчатого вала (двигатель снят с автомобиля) |  |  |  |  | 0.03 | 0.03 | 0.03 | 0.03 | 0.03 | 0.03 | 0.03
11 | 30 | 17 | 2: Датчик синхронизации на ТНВД (датчик положения распределительного вала); 3: 650.1130544 в составе ТНВД (65654); 4: Демонтаж и монтаж датчика положения распределительного вала (без снятия двигателя) |  |  |  |  | 0.32 | 0.32 | 0.32 | 0.32 | 0.32 | 0.32 | 0.32 | 0.39 | 0.39
11 | 30 | 18 | 2: Датчик синхронизации на ТНВД (датчик положения распределительного вала); 3: 650.1130544; 4: Демонтаж и монтаж датчика положения распределительного вала (двигатель снят с автомобиля) |  |  |  |  | 0.03 | 0.03 | 0.03 | 0.03 | 0.03 | 0.03 | 0.03
11 | 72 |  | 2: ОХЛАДИТЕЛЬ | [16 empty] | 11 | 32 |  | ELECTROMAGNETIC INJECTOR
11 | 72 | 01 | 2: Охладитель надувочного воздуха; 3: 1172010; 4: Демонтаж и монтаж охладителя надувочного воздуха; 9: 1.68 | 1.68 | 1.68 | 1.68 | 1.68 | 1.68 | 1.68 | 1.68 | 1.68 | 1.68 | 1.68 | 1.68 | 1.68 | 1.68 | 1.68 |  |  | 11 | 32 | 01 | Pump-injector, gasket | 21 | Replacement (camshaft cover dismounted ). Clean fuel system from fuel, Replace injector, gasket, mount, check
12 |  |  | 2: СИСТЕМА ВЫПУСКА ОТРАБОТАВШИХ ГАЗОВ | [16 empty] | 12 |  |  | EXHAUST SYSTEM
12 | 01 |  | 2: ГЛУШИТЕЛЬ | [16 empty] | 12 | 01 |  | SILENCER
12 | 01 | 01 | Глушитель в сборе | 1201010 | Демонтаж и монтаж глушителя | 0.72 | 0.72 | 0.72 | 0.72 | 0.72 | 0.72 | 0.72 | 0.72 | 0.72 | 0.72 | 0.72 | 0.72 | 0.72 | 0.72 | 0.72 | 0.72 | 0.72 | 0.72 | 0.72 |  |  | 12 | 01 | 01 | Silencer with heat insulation assy | 20 | Dismounting-mounting. Dismount silencer, clean, check, mount
12 | 03 |  | 2: ТРУБЫ ВЫХЛОПНЫЕ | [16 empty] | 12 | 03 |  | RECEIVER PIPE
12 | 03 | 01 | Труба приемная глушителя | 1203006 1203008 | Демонтаж и монтаж приемной трубы глушителя | 0.9 | 0.9 | 0.9 | 0.9 | 0.9 | 0.9 | 0.9 | 0.9 | 0.9 | 0.9 | 0.9 | 0.9 | 0.9 | 0.9 | 0.9 | 0.9 | 0.9 | 0.9 | 0.9 |  |  | 12 | 03 | 01 | Silencer receiver pipe(s) | 20 | Dismounting-mounting. Dismount pipe, clean, check, mount.
12 | 03 | 02 | Металлорукав | 1203099 | Демонтаж и монтаж металлорукава приемных труб глушителя |  |  |  | 0.3 | 0.3 | 0.3 | 0.3 | 0.3 | 0.3 | 0.3 | 0.3 | 0.3 | 0.3 | 0.3 | 0.3 | 0.3 | 0.3 | 0.3 | 0.3 |  |  | 12 | 03 | 02 | Silencer receiver pipe(s) | 64 | Repair (dismounted from vehicle). Weld cracks, put patches, heat and correct pipe
12 | 03 | 03 | Компенсатор | 1203450 1203460 | Демонтаж и монтаж компенсатора (1 шт.) | 0.4 | 0.4 | 0.4 | [18 empty] | 12 | 03 | 03 | Bracket assy | 20 | Dismounting-mounting. Dismount bracket, clean, check, mount
12 | 03 | 04 | Кронштейн приемных труб | 1203322 1203324 | Демонтаж и монтаж кронштейна приемных труб | 0.3 | 0.3 | 0.3 | 0.3 | 0.3 | 0.3 | 0.3 | 0.3 | 0.3 | 0.3 | 0.3 | 0.3 | 0.3 | 0.3 | 0.3 | 0.3 | 0.3 | 0.3 | 0.3
12 | 03 | 05 | Хомут кронштейна приемных труб | 1203327 | Демонтаж и монтаж хомута кронштейна приемных труб | 0.1 | 0.1 | 0.1
12 | 03 | 06 | Труба выпускная глушителя | 1203182 | Демонтаж и монтаж трубы выпускной глушителя | 0.3 | 0.3 | 0.3 | 0.3 | 0.3 | 0.3 | 0.3 | 0.3 | 0.3 | 0.3 | 0.3 | 0.3 | 0.3 | 0.3 | 0.3 | 0.3 | 0.3 | 0.3 | 0.3
12 | 03 | 07 | Хомут глушителя | 1203043 | Демонтаж и монтаж хомута крепления глушителя | 0.3 | 0.3 | 0.3 | 0.3 | 0.3 | 0.3 | 0.3 | 0.3 | 0.3 | 0.3 | 0.3 | 0.3 | 0.3 | 0.3 | 0.3 | 0.3 | 0.3 | 0.3 | 0.3
12 | 03 | 08 | Амортизатор | 1203090 | Демонтаж и монтаж амортизатора тяги крепления рамки радиатора | 0.3 | 0.3 | 0.3 | 0.3 | 0.3 | 0.3 | 0.3 | 0.3 | 0.3 | 0.3 | 0.3 | 0.3 | 0.3 | 0.3 | 0.3 | 0.3 | 0.3 | 0.3 | 0.3
12 | 03 | 09 | Прокладка фланца | 1203165 | Демонтаж и монтаж прокладки фланца | 0.1 | 0.1 | 0.1 | 0.1 | 0.1 | 0.1 | 0.1 | 0.1 | 0.1 | [7 empty] | 0.1 | 0.1 | 0.1 |  |  | 12 | 03 | 04 | Bracket belt | 20 | Replacement. Dismount belt, mount
12 | 03 | 10 | 2: Патрубок выпускной; 3: 1203142; 4: Демонтаж и монтаж патрубка выпускного (без снятия двигателя) | [13 empty] | 0.52 |  |  | 12 | 03 | 05 | Belt | 20 | Replacement. Dismount belt, mount
12 | 03 | 11 | 2: Патрубок выпускной; 3: 1203142; 4: Демонтаж и монтаж патрубка выпускного (двигатель снят с автомобиля) | [13 empty] | 0.13
12 | 13 |  | 2: СИСТЕМА РЕЦИРКУЛЯЦИИ ОТРАБОТАВШИХ ГАЗОВ
12 | 13 | 01 | 2: Трубка рециркуляции; 3: 1213026; 4: Демонтаж и монтаж трубки рециркуляции (двигатель снят с автомобиля) |  |  |  |  | 0.09 | 0.09 | 0.09 | 0.09 | 0.09 | 0.09 | 0.09
12 | 13 | 02 | 2: Клапан заслонки EGR; 3: 1213017; 4: Демонтаж и монтаж клапана заслонки EGR (двигатель снят с автомобиля) |  |  |  |  | 0.15 | 0.15 | 0.15 | 0.15 | 0.15 | 0.15 | 0.15 |  |  | 0.06
12 | 13 | 03 | 2: Кронштейн клапана заслонки EGR; 3: 1213085; 4: Демонтаж и монтаж кронштейна клапана заслонки EGR (двигатель снят с автомобиля) |  |  |  |  | 0.18 | 0.18 | 0.18 | 0.18 | 0.18 | 0.18 | 0.18
12 | 13 | 04 | 2: Трубка подвода воздуха системы EGR; 3: 1213072; 4: Демонтаж и монтаж трубки подвода воздуха системы EGR (двигатель снят с автомобиля) |  |  |  |  | 0.09 | 0.09 | 0.09 | 0.09 | 0.09 | 0.09 | 0.09
12 | 13 | 05 | 2: Радиатор отработавших газов (охладитель EGR); 3: 1213010; 4: Демонтаж и монтаж радиатора отработавщих газов (двигатель снят с автомобиля) |  |  |  |  | 0.19 | 0.19 | 0.19 | 0.19 | 0.19 | 0.19 | 0.19
12 | 13 | 06 | 2: Компенсатор EGR; 3: 1213024; 4: Демонтаж и монтаж компенсатора EGR (двигатель снят с автомобиля) |  |  |  |  | 0.22 | 0.22 | 0.22 | 0.22 | 0.22 | 0.22 | 0.22
12 | 13 | 07 | 2: Заслонка EGR и патрубок отводящий; 3: 1213015 1213053; 4: Демонтаж и монтаж заслонки EGR и патрубка отводящего (двигатель снят с автомобиля) |  |  |  |  | 0.24 | 0.24 | 0.24 | 0.24 | 0.24 | 0.24 | 0.24
13 |  |  | 2: СИСТЕМА ОХЛАЖДЕНИЯ | [15 empty] | * | 13 |  |  | COOLING SYSTEM
13 | 01 |  | 2: РАДИАТОР | [15 empty] | * | 13 | 01 |  | RADIATOR
13 | 01 | 01 | Блок радиаторов | 1301012 | Демонтаж и монтаж радиаторного блока | 2.45 | 2.45 | 2.45 | 2.45 | 2.45 | 2.45 | 2.45 | 2.45 | 2.45 | 2.45 | 2.45 | 2.45 | 2.45 | 2.45 | 2.45 | 2.45 | 2.45 | 2.45 | 2.45 |  |  | 13 | 01 | 01 | Radiator fastening cushion | 20 | Dismounting - mounting. Drain coolant , disconnect inlet and outlet hoses , wires from el.fan, remove temperature sensors, el. fan, radiator, cushions, wash, mount, fill coolant
13 | 01 | 02 | Радиатор | 1301010 | Демонтаж и монтаж радиатора системы охлаждения | 2.95 | 2.95 | 2.95 | 2.95 | 2.95 | 2.95 | 2.95 | 2.95 | 2.95 | 2.95 | 2.95 | 2.95 | 2.95 | 2.95 | 2.95 | 2.95 | 2.95 | 2.95 | 2.95 |  |  | 13 | 01 | 02 | Radiator | 49 | Repair (dismounted radiator). Repair leakage, check water tightness
13 | 02 |  | 2: ПОДВЕСКА РАДИАТОРА
13 | 02 | 01 | Подушка подвески радиатора | 1302040 | Демонтаж и монтаж подушки подвески радиатора | 0.3 | 0.3 | 0.3 | 0.3 | 0.3 | 0.3 | 0.3 | 0.3 | 0.3 | 0.3 | 0.3 | 0.3 | 0.3 | 0.3 | 0.3 | 0.3 | 0.3 | 0.3 | 0.3
13 | 02 | 02 | Тяга крепления радиатора | 1302030 | Демонтаж и монтаж тяги крепления радиатора | 0.3 | 0.3 | 0.3 | 0.3 | 0.3 | 0.3 | 0.3 | 0.3 | 0.3 | 0.3 | 0.3 | 0.3 | 0.3 | 0.3 | 0.3 | 0.3 | 0.3 | 0.3 | 0.3
13 | 02 | 03 | Рамка подвески радиатора | 1302010 | Демонтаж и монтаж рамки подвески радиатора | 2.95 | 2.95 | 2.95 | 2.95
13 | 03 |  | 2: ТРУБОПРОВОДЫ И ШЛАНГИ | [16 empty] | 13 | 03 |  | PIPELINE
13 | 03 | 01 | Водяные трубы | 1303104 1303105 | Демонтаж и монтаж водяных труб (комплект) (двигатель снят с автомобиля) |  |  |  | 0.75 | 0.75 | 0.75 | 0.75 | 0.75 | 0.75 | [12 empty] | 13 | 03 | 01 | Hose, pipe | 21 | Dismounting-mounting (with drained coolant). Dismount hose (pipe), wash, mount
13 | 03 | 02 | Водяные трубы | 1303104 1303105 | Демонтаж и монтаж водяных труб (комплект) (без снятия двигателя) |  |  |  | 1.05 | 1.05 | 1.05 | 1.05 | 1.05 | 1.05
13 | 03 | 03 | 2: Труба водяная правая; 3: 1303104; 4: Демонтаж и монтаж трубы водяной правой | [11 empty] | 1 | 1
13 | 03 | 04 | Шланг (рукав) отводящий системы охлаждения | 1303010 1303031 1303030 1303119 | Демонтаж и монтаж шланга (рукава) отводящего | 0.4 | 0.4 | 0.4 | 0.4 | 0.4 | 0.4 | 0.4 | 0.4 | 0.4 | 0.4 | 0.4 | 0.4 | 0.4 | 0.4 | 0.4 | 0.4 | 0.4 | 0.4 | 0.4
13 | 03 | 05 | Шланг (рукав) соединительный | 1303057 | Демонтаж и монтаж шланга (рукава) соединительного | 0.35 | 0.35 | 0.35 | 0.35 | 0.35 | 0.35 | 0.35 | 0.35 | 0.35 | 0.35 | 0.35 | 0.35 | 0.35 | 0.35 | 0.35 | 0.35 | 0.35 | 0.35 | 0.35
13 | 03 | 06 | Патрубок подводящий системы охлаждения | 1303053 1303121 | Демонтаж и монтаж патрубка подводящего (при слитой ОЖ) | 0.33 | 0.33 | 0.33 | 0.33 | 0.33 | 0.33 | 0.33 | 0.33 | 0.33 | 0.33 | 0.33 | 0.33 | 0.33 | 0.33 | 0.33 | 0.33 | 0.33 | 0.33 | 0.33
13 | 03 | 07 | 2: Труба подводящая теплообменника жидкостно-масляного; 3: 1303150; 4: Демонтаж и монтаж трубы подводящей жидкостно-масляного теплообменника (без снятия двигателя) | [13 empty] | 0.45
13 | 03 | 08 | 2: Труба подводящая теплообменника жидкостно-масляного; 3: 1303150; 4: Демонтаж и монтаж трубы подводящей жидкостно-масляного теплообменника (двигатель снят с автомобиля) | [13 empty] | 0.15
13 | 03 | 09 | 2: Трубка подводящая водяного насоса в сборе; 3: 1303060; 4: Демонтаж и монтаж трубы подводящей водяного насоса (без снятия двигателя) | [13 empty] | 0.93
13 | 03 | 10 | 2: Трубка подводящая водяного насоса в сборе; 3: 1303060; 4: Демонтаж и монтаж трубы подводящей водяного насоса (двигатель снят с автомобиля) | [13 empty] | 0.06
13 | 03 | 11 | 2: Коробка слива ОЖ с головки цилиндров; 3: 1303178; 4: Демонтаж и монтаж коробки слива ОЖ с головки цилиндров (без снятия двигателя) | [13 empty] | 1.37
13 | 03 | 12 | 2: Коробка слива ОЖ с головки цилиндров; 3: 1303178; 4: Демонтаж и монтаж коробки слива ОЖ с головки цилиндров (двигатель снят с автомобиля) | [13 empty] | 0.63
13 | 03 | 13 | 2: Труба распределительная; 3: 1303100; 4: Демонтаж и монтаж трубы распределительной (без снятия двигателя) |  |  |  |  | 1.91 | 1.91 | 1.91 | 1.91 | 1.91 | 1.91 | 1.91
13 | 03 | 14 | 2: Труба распределительная; 3: 1303100; 4: Демонтаж и монтаж трубы распределительной (двигатель снят с автомобиля) |  |  |  |  | 1.66 | 1.66 | 1.66 | 1.66 | 1.66 | 1.66 | 1.66
13 | 04 |  | 2: ПРОБКА РАДИАТОРА
13 | 04 | 01 | Пробка радиатора | 1304010 | Демонтаж и монтаж пробки радиатора | 0.02 | 0.02 | 0.02 | 0.02 | 0.02 | 0.02 | 0.02 | 0.02 | 0.02 | 0.02 | 0.02 | 0.02 | 0.02 | 0.02 | 0.02 | 0.02 | 0.02 | 0.02 | 0.02
13 | 05 |  | 2: КРАНИК СЛИВНОЙ | [16 empty] | 13 | 05 |  | DRAIN COCK
13 | 05 | 01 | Краник сливной | 1305010 ПС7-ОТ | Демонтаж и монтаж краника сливного системы охлаждения | 0.4 | 0.4 | 0.4 | 0.4 | 0.4 | 0.4 | 0.4 | 0.4 | 0.4 | 0.4 | 0.4 | 0.4 | 0.4 | 0.4 | 0.4 | 0.4 | 0.4 | 0.4 | 0.4 |  |  | 13 | 05 | 01 | Drain cock | 20 | Dismounting-mounting. Dismount cock, clean, mount
13 | 06 |  | 2: ТЕРМОСТАТ | [16 empty] | 13 | 06 |  | THERMOSTAT
13 | 06 | 01 | Термостат | 1306100 | Демонтаж и монтаж термостата (с проверкой работоспособности) (без снятия двигателя) | 0.35 | 0.35 | 0.35 | 0.35 | 0.35 | 0.35 | 0.35 | 0.35 | 0.35 | [12 empty] | 13 | 06 | 01 | Thermostat | 20 | Replacement. Remove toothed belt covers, replace thermostat | For vehicles with GAZ-560 engine
13 | 06 | 02 | Термостат | 1306100 | Демонтаж и монтаж термостата (с проверкой работоспособности) (двигатель снят с автомобиля) | 0.3 | 0.3 | 0.3 | 0.3 | 0.3 | 0.3 | 0.3 | 0.3 | 0.3
13 | 06 | 03 | 2: Термостат левый; 3: 1306100; 4: Демонтаж и монтаж термостата левого (с проверкой работоспособности) | [11 empty] | 0.78 | 0.78
13 | 06 | 04 | 2: Термостат правый; 3: 1306100; 4: Демонтаж и монтаж термостата правого (с проверкой работоспособности) | [11 empty] | 1 | 1
13 | 06 | 05 | 2: Термостат; 3: 1306100; 4: Демонтаж и монтаж термостата (без снятия двигателя) |  |  |  |  | 0.92 | 0.92 | 0.92 | 0.92 | 0.92 | 0.92 | 0.92 |  |  | 0.94
13 | 06 | 06 | 2: Термостат; 3: 1306100; 4: Проверка работоспособности термостата | [13 empty] | 0.2
13 | 06 | 07 | 2: Патрубок коробки термостата; 3: 1306053; 4: Демонтаж и монтаж патрубка впускного (без снятия двигателя) | [11 empty] | 0.25 | 0.25
13 | 06 | 08 | 2: Труба перепускная; 3: 1306080; 4: Демонтаж и монтаж перепускной трубы водяных термостатов | [11 empty] | 0.96 | 0.96
13 | 06 | 09 | 2: Тройник; 3: 1306070; 4: Демонтаж и монтаж соединительной трубки коробок термостата (тройника) | [11 empty] | 0.85 | 0.85
13 | 07 |  | 2: ВОДЯНОЙ НАСОС | [16 empty] | 13 | 07 |  | WATER PUMP
13 | 07 | 01 | Водяной насос в сборе | 1307010 1307048 | Демонтаж и монтаж водяного насоса с заменой охлаждающей жидкости и прокладки (двигатель снят с автомобиля) | 1.03 | 1.03 | 1.03 | 1.03 | 1.03 | 1.03 | 1.03 | 1.03 | 1.03 | 0.37 | 0.37 | 0.37 | 0.37 | 0.37 | 0.37 | 0.37 |  |  | 0.47 |  |  | 13 | 07 | 01 | Water pump with thermostat | 20 | Replacement. Remove toothed belt covers, fan support, toothed belt, disconnect hoses, remove, install water pump | For vehicles with GAZ-560 engine
13 | 07 | 02 | Водяной насос в сборе | 1307010 1307048 | Демонтаж и монтаж водяного насоса с заменой охлаждающей жидкости и прокладки (без снятия двигателя) | 1.5 | 1.5 | 1.5 | 1.5 | 1.5 | 1.5 | 1.5 | 1.5 | 1.5 | 1.09 | 1.09 | 1.09 | 1.09 | 1.09 | 1.09 | 1.09 | 1.32 | 1.32 | 1.15 |  |  | 13 | 07 | 02 | Water pump with thermostat | 40 | Repair with complete disassembly. Disassemble, wash, check for defects, replace parts, assemble. | For vehicles with GAZ-560 engine
13 | 07 | 03 | Натяжное устройство | 1307155 | Демонтаж и монтаж натяжного устройства водяного насоса с регулировкой натяжения ремня (двигатель снят с автомобиля) | 0.3 | 0.3 | 0.3 | 0.3 | 0.3 | 0.3 | 0.3 | 0.3 | 0.3
13 | 07 | 04 | Натяжное устройство | 1307155 | Демонтаж и монтаж натяжного устройства водяного насоса с регулировкой натяжения ремня (без снятия двигателя) | 0.5 | 0.5 | 0.5 | 0.5 | 0.5 | 0.5 | 0.5 | 0.5 | 0.5
13 | 07 | 05 | 2: Натяжное устройство; 3: 1307155; 4: Демонтаж и монтаж натяжного устройства ремня привода водяного насоса с рычагом и роликом в сборе (без снятия двигателя) | [11 empty] | 0.38 | 0.38
13 | 07 | 06 | Ремень привода водяного насоса | 8.9532 8.9485 | Демонтаж и монтаж ремня привода водяного насоса с проверкой натяжения | 0.22 | 0.22 | 0.22 | 0.22 | 0.22 | 0.22 | 0.22 | 0.22 | 0.22 | [7 empty] | 0.8 | 0.8
13 | 07 | 07 | Шкив привода водяного насоса | 1307212 | Демонтаж и монтаж шкива привода водяного насоса | 0.3 | 0.3 | 0.3 | 0.3 | 0.3 | 0.3 | 0.3 | 0.3 | 0.3 | [7 empty] | 0.3 | 0.3
13 | 07 | 08 | Водяной насос | 1307010 | Проверка на герметичность и производительность водяного насоса | 0.17 | 0.17 | 0.17 | 0.17 | 0.17 | 0.17 | 0.17 | 0.17 | 0.17
13 | 08 |  | 2: ВЕНТИЛЯТОР И ЕГО ПРИВОД | [16 empty] | 13 | 08 |  | ELCTRIC FAN
13 | 08 | 01 | Привод вентилятора | 1308011 | Демонтаж и монтаж привода вентилятора (при свободном доступе к приводу) | 0.73 | 0.73 | 0.73 | 0.73 | 0.73 | 0.73 | 0.73 | 0.73 | 0.73 | [12 empty] | 13 | 08 | 01 | Fan with coupling | 21 | Dismounting-mounting (with radiator removed). Remove, mount fan with coupling | For vehicles with GAZ-560 engine
13 | 08 | 02 | 2: Привод вентилятора; 3: 1308025 1308063; 4: Демонтаж и монтаж привода вентилятора (шкив привода вентилятора в сборе с кронштейном)(двигатель на автомобиле) | [13 empty] | 1.95
13 | 08 | 03 | 2: Привод вентилятора; 3: 1308011; 4: Демонтаж и монтаж привода вентилятора (двигатель снят с автомобиля) |  |  |  |  | 0.41 | 0.41 | 0.41 | 0.41 | 0.41 | 0.41 | 0.41 |  |  | 0.41
13 | 08 | 04 | 2: Привод вентилятора; 3: 1308011; 4: Демонтаж и монтаж привода вентилятора (без снятия двигателя) |  |  |  |  | 0.84 | 0.84 | 0.84 | 0.84 | 0.84 | 0.84 | 0.84 | 1.83 | 1.83
13 | 08 | 05 | Клапан электромагнитный | КЭМ 32-23 45 7374 8689 | Демонтаж и монтаж клапана электромагнитного включения гидромуфты привода вентилятора (двигатель снят с автомобиля) | 0.3 | 0.3 | 0.3 | 0.3 | 0.3 | 0.3 | 0.3 | 0.3 | 0.3 | [12 empty] | 13 | 08 | 02 | Electric fan with case 3110-1308004 | 20 | Dismounting-mounting. Remove electric fan with case, mount | For vehicles with ZMZ-402 engine
13 | 08 | 06 | Клапан электромагнитный | КЭМ 32-23 45 7374 8689 | Демонтаж и монтаж клапана электромагнитного включения гидромуфты привода вентилятора (без снятия двигателя) | 0.65 | 0.65 | 0.65 | 0.65 | 0.65 | 0.65 | 0.65 | 0.65 | 0.65 | [12 empty] | 13 | 08 | 03 | Electric fan with case | 20 | Dismounting-mounting. Remove electric fan, mount | For vehicles with engines ZMZ-4062, 4063, GAZ-560
13 | 08 | 07 | Крыльчатка вентилятора | 1308012 | Демонтаж и монтаж крыльчатки вентилятора (при свободном доступе к крыльчатке) | 0.15 | 0.15 | 0.15 | 0.15 | 0.15 | 0.15 | 0.15 | 0.15 | 0.15 | [12 empty] | 13 | 08 | 04 | Electric fan | 20 | Dismounting-mounting. Remove electric fan with case, electric fan, mount | For vehicles with engines ZMZ-4062, 4063, GAZ-560
13 | 08 | 08 | 2: Вентилятор с вязкостной муфтой в сборе; 3: 1308010 8.8885; 4: Демонтаж и монтаж вентилятора в сборе с вязкостной муфтой (без снятия двигателя); 9: 2 | 2 | 2 | 2 | 2 | 0.46 | 0.46 | 0.46 | 0.46 | 0.46 | 0.46 | 0.46 | 0.95 | 0.95 | 1.82 |  |  | 13 | 08 | 05 | Fan bearing | 21 | Replacement (with radiator, fan, driving belt removed). Remove fan support, replace bearing, mount, check | For vehicles with GAZ-560 engine
13 | 08 | 09 | 2: Вентилятор с вязкостной муфтой в сборе; 3: 1308010 8.8885; 4: Демонтаж и монтаж вентилятора в сборе с вязкостной муфтой (двигатель снят с автомобиля); 9: 0.15 | 0.15 | 0.15 | 0.15 | 0.15 | 0.05 | 0.05 | 0.05 | 0.05 | 0.05 | 0.05 | 0.05 |  |  | 0.22
13 | 08 | 10 | 2: Ролик промежуточный; 3: 8114120 1308111; 4: Демонтаж и монтаж ролика промежуточного (без снятия двигателя) |  |  |  |  | 0.5 | 0.5 | 0.5 | 0.5 | 0.5 | 0.5 | 0.5 |  |  | 0.52 |  |  | 13 | 08 | 06 | Fan viscous coupling | 21 | Replacement (with radiator removed). Remove, mount fan coupling | For vehicles with GAZ-560 engine
13 | 08 | 11 | 2: Ролик промежуточный; 3: 8114120 1308111; 4: Демонтаж и монтаж ролика промежуточного (двигатель снят с автомобиля) |  |  |  |  | 0.25 | 0.25 | 0.25 | 0.25 | 0.25 | 0.25 | 0.25 |  |  | 0.29
13 | 08 | 12 | 2: Кронштейн ролика промежуточного; 3: 1308139; 4: Демонтаж и монтаж кронштейна ролика промежуточного (без снятия двигателя) | [13 empty] | 0.82 |  |  | 13 | 08 | 07 | Fan | 20 | Dismounting-mounting
13 | 08 | 13 | 2: Кронштейн ролика промежуточного; 3: 1308139; 4: Демонтаж и монтаж кронштейна ролика промежуточного (двигатель снят с автомобиля) | [13 empty] | 0.33
13 | 08 | 14 | 2: Ремень привода вентилятора; 3: 1308020 1308170; 4: Замена ремня привода вентилятора с проверкой натяжения ремня (без снятия двигателя) |  |  |  |  | 0.68 | 0.68 | 0.68 | 0.68 | 0.68 | 0.68 | 0.68 |  |  | 0.77 |  |  | 13 | 08 | 08 | Belt | 20 | Replacement. Remove belt, mount, regulate tension | For vehicles with ММZ-245.7 engine
13 | 08 | 15 | 2: Ремень привода вентилятора; 3: 1308020 1308170; 4: Замена ремня привода вентилятора с проверкой натяжения ремня (двигатель снят с автомобиля) |  |  |  |  | 0.25 | 0.25 | 0.25 | 0.25 | 0.25 | 0.25 | 0.25 |  |  | 0.29
13 | 08 | 16 | 2: Натяжное приспособление ремня привода вентилятора; 3: 1308110; 4: Демонтаж и монтаж натяжного приспособления ремня привода вентилятора (без снятия двигателя) |  |  |  |  | 0.38 | 0.38 | 0.38 | 0.38 | 0.38 | 0.38 | 0.38 |  |  | 0.53
13 | 08 | 17 | 2: Натяжное приспособление ремня привода вентилятора; 3: 1308110; 4: Демонтаж и монтаж натяжного приспособления ремня привода вентилятора (двигатель снят с автомобиля) |  |  |  |  | 0.15 | 0.15 | 0.15 | 0.15 | 0.15 | 0.15 | 0.15 |  |  | 0.3
13 | 08 | 18 | 2: Шкив привода вентилятора; 3: 1308025; 4: Демонтаж и монтаж шкива привода вентилятора (без снятия двигателя) |  |  |  |  | 0.73 | 0.73 | 0.73 | 0.73 | 0.73 | 0.73 | 0.73 | 1.62 | 1.62 | 1.98
13 | 08 | 19 | 2: Шкив привода вентилятора; 3: 1308025; 4: Демонтаж и монтаж шкива привода вентилятора (двигатель снят с автомобиля) |  |  |  |  | 0.3 | 0.3 | 0.3 | 0.3 | 0.3 | 0.3 | 0.3 |  |  | 0.45
13 | 08 | 20 | 2: Трубка подвода масла; 3: 1308754; 4: Демонтаж и монтаж трубки подвода масла к приводу вентилятора | [11 empty] | 0.26 | 0.26
13 | 09 |  | 2: КОЖУХ ВЕНТИЛЯТОРА | [16 empty] | 13 | 09 |  | ELECTRIC FAN CASE
13 | 09 | 01 | Кожух вентилятора | 1309010 | Демонтаж и монтаж кожуха вентилятора (при свободном доступе к кожуху) | 0.2 | 0.2 | 0.2 | 0.2 | 0.2 | 0.2 | 0.2 | 0.2 | 0.2 | [12 empty] | 13 | 09 | 01 | Fan case | 20 | Dismounting-mounting. Remove electric fan with case, case, mount | For vehicles with ZMZ-402 engine
13 | 09 | 02 | 2: Кожух вентилятора; 3: 1309010; 4: Демонтаж и монтаж кожуха вентилятора (без снятия двигателя) | [13 empty] | 1.9
13 | 09 | 03 | 2: Кожух вентилятора; 3: 1309010; 4: Демонтаж и монтаж кожуха вентилятора (двигатель снят с автомобиля) |  |  |  |  | 0.18 | 0.18 | 0.18 | 0.18 | 0.18 | 0.18 | 0.18 |  |  | 0.07
13 | 09 | 04 | 2: Кожух вентилятора; 3: 1309010; 4: Демонтаж и монтаж кожуха вентилятора с кронштейнами в сборе (двигатель снят с автомобиля) | [13 empty] | 0.13
13 | 09 | 05 | 2: Кронштейн кожуха вентилятора; 3: 1308005 1309064 1309072 1309074; 4: Демонтаж и монтаж кронштейна кожуха вентилятора (1 шт) (без снятия двигателя) | [13 empty] | 0.38
13 | 09 | 06 | 2: Кронштейн кожуха вентилятора; 3: 1309072; 4: Демонтаж и монтаж кронштейна кожуха вентилятора (1 шт) (двигатель снят с автомобиля) |  |  |  |  | 0.04 | 0.04 | 0.04 | 0.04 | 0.04 | 0.04 | 0.04 |  |  | 0.06
13 | 09 | 07 | 2: Кронштейн кожуха вентилятора; 3: 1308005 1309064 1309072 1309074; 4: Демонтаж и монтаж кронштейна кожуха вентилятора (комплект) (без снятия двигателя) | [13 empty] | 0.62
13 | 09 | 08 | 2: Кронштейн кожуха вентилятора; 3: 1309072; 4: Демонтаж и монтаж кронштейна кожуха вентилятора (комплект) (двигатель снят с автомобиля) |  |  |  |  | 0.26 | 0.26 | 0.26 | 0.26 | 0.26 | 0.26 | 0.26 |  |  | 0.2
13 | 10 |  | 2: ШТОРА РАДИАТОРА И ЕЕ ПРИВОД
13 | 10 | 01 | Штора радиатора | 1310355 | Разобрать - собрать привод шторы радиатора с заменой деталей | 2 | 2 | 2 | 2
13 | 10 | 02 | Штора радиатора в сборе | 1310252 | Демонтаж и монтаж валика шторы в сборе с полотном (при свободном доступе) | 0.2 | 0.2 | 0.2 | 0.2
13 | 10 | 03 | Трос тяги | 1310206 | Демонтаж и монтаж троса тяги в сборе | 0.2 | 0.2 | 0.2 | 0.2
13 | 10 | 04 | Цепь привода шторы | 1310385 | Демонтаж и монтаж цепи привода шторы в сборе | 0.2 | 0.2 | 0.2 | 0.2
13 | 10 | 05 | Шток шторы | 1310410 | Демонтаж и монтаж штока в сборе | 0.2 | 0.2 | 0.2 | 0.2
13 | 10 | 06 | Ролик | 1310291 | Демонтаж и монтаж ролика | 0.19 | 0.19 | 0.19 | 0.19
13 | 10 | 07 | Трубка | 1310375 | Демонтаж и монтаж трубки в сборе | 0.5 | 0.5 | 0.5 | 0.5
13 | 11 |  | 2: БАЧОК РАСШИРИТЕЛЬНЫЙ | [16 empty] | 13 | 11 |  | EXPANSION TANK
13 | 11 | 01 | Бачок расширительный | 1311014 1311010 4210 7120 KZ | Демонтаж и монтаж расширительного бачка | 0.2 | 0.2 | 0.2 | 0.2 | 0.2 | 0.2 | 0.2 | 0.2 | 0.2 | 0.2 | 0.2 | 0.2 | 0.2 | 0.2 | 0.2 | 0.2 | 0.2 | 0.2 | 0.2 |  |  | 13 | 11 | 01 | Expansion tank | 20 | Dismounting-mounting. Disconnect hoses, drain coolant, dismount bottle, wash, mount, fill coolant
13 | 11 | 02 | Шланг соединительный расширительного бачка | 1015560 3108669 1303010 1311107 | Демонтаж и монтаж соединительного шланга расширительного бачка | 0.2 | 0.2 | 0.2 | 0.2 | 0.2 | 0.2 | 0.2 | 0.2 | 0.2 | 0.2 | 0.2 | 0.2 | 0.2 | 0.2 | 0.2 | 0.2 | 0.2 | 0.2 | 0.2 |  |  | 13 | 11 | 02 | Expansion tank plug | 20 | Dismounting-mounting. Dismount plug, wash, mount
13 | 11 | 03 | Пробка расширительного бачка | 1311060 1311068 | Демонтаж и монтаж пробки расширительного бачка | 0.02 | 0.02 | 0.02 | 0.02 | 0.02 | 0.02 | 0.02 | 0.02 | 0.02 | 0.02 | 0.02 | 0.02 | 0.02 | 0.02 | 0.02 | 0.02 | 0.02 | 0.02 | 0.02
13 | 11 | 04 | Хомут стяжной | 1311041 1311092 | Демонтаж и монтаж хомута стяжного | 0.2 | 0.2 | 0.2 | 0.2 | 0.2 | 0.2 | 0.2 | 0.2 | 0.2 | 0.2 | 0.2 | 0.2 | 0.2 | 0.2 | 0.2 | 0.2 | 0.2 | 0.2 | 0.2
16 |  |  | 2: СЦЕПЛЕНИЕ | [16 empty] | 16 |  |  | CLUTCH
16 | 00 |  | 2: СЦЕПЛЕНИЕ В СБОРЕ | [16 empty] | 16 | 01 |  | CLUTCH
16 | 00 | 01 | Сцепление в сборе |  | Демонтаж и монтаж сцепления (при снятой КПП) (без снятия двигателя) | 0.9 | 0.9 | 0.9 | 0.9 | 0.9 | 0.9 | 0.9 | 0.9 | 0.9 | [12 empty] | 16 | 01 | 01 | Clutch housing | 20 | Dismounting-mounting. Dismount clutch housing, mount | For vehicles with GAZ-560 engine
16 | 00 | 02 | Сцепление в сборе |  | Демонтаж и монтаж сцепления (при снятой КПП) (двигатель снят с объекта) | 0.8 | 0.8 | 0.8 | 0.8 | 0.8 | 0.8 | 0.8 | 0.8 | 0.8 | [12 empty] | 16 | 01 | 02 | Pressure plate | 20 | Dismounting-mounting. Dismount pressure plate with casing, mount | For vehicles with GAZ-560 engine
16 | 00 | 03 | 2: Сцепление в сборе; 4: Демонтаж и монтаж сцепления (без снятия КП и двигателя) |  |  |  |  | 3.17 | 3.17 | 3.17 | 3.17 | 3.17 | 3.17 | 3.17 |  |  | 3.12
16 | 00 | 04 | Сцепление в сборе |  | Регулировка сцепления | 0.64 | 0.64 | 0.64 | 0.64 | 0.64 | 0.64 | 0.64 | 0.64 | 0.64 | [12 empty] | 16 | 01 | 06 | Clutch release coupling with fork | 21 | Dismounting-mounting (with clutch case removed). | for vehicles with ММZ-245.7engine
16 | 00 | 05 | Сцепление в сборе |  | Прокачка системы привода сцепления и доливка тормозной жидкости в бачок до уровня | 0.3 | 0.3 | 0.3 | 0.3 | 0.3 | 0.3 | 0.3 | 0.3 | 0.3 | 0.3 | 0.3 | 0.3 | 0.3 | 0.3 | 0.3 | 0.3 | 0.3 | 0.3 | 0.3
16 | 01 |  | 2: СЦЕПЛЕНИЕ
16 | 01 | 01 | Муфта выключения сцепления | 1601180 | Демонтаж и монтаж муфты выключения сцепления (при снятой КПП) | 0.1 | 0.1 | 0.1 | 0.1 | 0.1 | 0.1 | 0.1 | 0.1 | 0.1 | 0.1 | 0.1 | 0.1 | 0.1 | 0.1 | 0.1 | 0.1 | 0.1 | 0.1 | 0.1
16 | 01 | 02 | Валик выключения сцепления | 1601215 | Демонтаж и монтаж валика выключения сцепления (при снятой КПП) | 0.3 | 0.3 | 0.3 | 0.3 | 0.3 | 0.3 | 0.3 | 0.3 | 0.3 | 0.3 | 0.3 | 0.3 | 0.3 | 0.3 | 0.3 | 0.3 | 0.3 | 0.3 | 0.3
16 | 01 | 03 | Шланг смазки муфты выключения сцепления | 1601230 | Демонтаж и монтаж шланга смазки муфты выключения сцепления | 0.1 | 0.1 | 0.1 | 0.1 | 0.1 | 0.1 | 0.1 | 0.1 | 0.1
16 | 02 |  | 2: МЕХАНИЗМ И ПРИВОД УПРАВЛЕНИЯ СЦЕПЛЕНИЕМ | [16 empty] | 16 | 02 |  | CLUTCH RELEASE ACTUATOR
16 | 02 | 01 | Трубка привода управления сцеплением | 1602181 1602185 | Демонтаж и монтаж трубки привода управления сцеплением | 0.15 | 0.15 | 0.15 | 0.15 | 0.15 | 0.15 | 0.15 | 0.15 | 0.15 | 0.15 | 0.15 | 0.15 | 0.15 | 0.15 | 0.15 | 0.15 | 0.15 | 0.15 | 0.15 |  |  | 16 | 02 | 01 | Bracket with clutch pedal | 20 | Dismounting-mounting. Disconnect rod, remove bracket with pedal, mount, adjust
16 | 02 | 02 | Цилиндр гидравлический | 1602510 | Демонтаж и монтаж цилиндра гидравлического (без прокачки) | 0.4 | 0.4 | 0.4 | 0.4 | 0.4 | 0.4 | 0.4 | 0.4 | 0.4 | 0.4 | 0.4 | 0.4 | 0.4 | 0.4 | 0.4 | 0.4 | 0.4 | 0.4 | 0.4 |  |  | 16 | 02 | 02 | Bracket with clutch pedal | 40 | Repair with complete disassembly. Disassemble, wash, check for defects, replace parts, assemble.
16 | 02 | 03 | Цилиндр гидравлический | 1602510 | Демонтаж и монтаж цилиндра гидравлического (с прокачкой) | 0.7 | 0.7 | 0.7 | 0.7 | 0.7 | 0.7 | 0.7 | 0.7 | 0.7 | 0.7 | 0.7 | 0.7 | 0.7 | 0.7 | 0.7 | 0.7 | 0.7 | 0.7 | 0.7 |  |  | 16 | 02 | 03 | Bracket with clutch and brake pedals | 20 | Dismounting - mounting. Disconnect tie rods, dismount bracket with foot pedals, mount, adjust.
16 | 02 | 04 | ПГУ | 1602410 8250.16.09.200-08 8.9443 | Демонтаж и монтаж ПГУ сцепления | 0.34 | 0.34 | 0.34 | 0.34 | 0.34 | 0.34 | 0.34 | 0.34 | 0.34 | 1.4 | 1.4 | 1.4 | 1.4 | 1.4 | 1.4 | 1.4 | 0.34 | 0.34 |  |  |  | 16 | 02 | 04 | Bracket with clutch and brake pedals | 40 | Repair with complete dismantling. Disassemble, wash, inspect, replace parts, assemble
16 | 02 | 05 | Шланг привода управления сцеплением | 1602180 1602182 | Демонтаж и монтаж шланга привода управления сцеплением | 0.3 | 0.3 | 0.3 | 0.3 | 0.3 | 0.3 | 0.3 | 0.3 | 0.3 | [12 empty] | 16 | 02 | 05 | Clutch actuator master cylinder | 20 | Dismounting - mounting. Disconnect pipe, rod, clutch actuator master cylinder, mount, connect,pump, adjust.
16 | 02 | 06 | Рычаг вала вилки выключения сцепления | 1602074 | Демонтаж и монтаж рычага вала вилки выключения сцепления | 0.2 | 0.2 | 0.2 | 0.2 | 0.2 | 0.2 | 0.2 | 0.2 | 0.2 | [7 empty] | 0.2 | 0.2
16 | 02 | 07 | Пружина | 1602119 | Демонтаж и монтаж пружины педали сцепления | 0.1 | 0.1 | 0.1 | 0.1 | 0.1 | 0.1 | 0.1 | 0.1 | 0.1 | 0.1 | 0.1 | 0.1 | 0.1 | 0.1 | 0.1 | 0.1 | 0.1 | 0.1 | 0.1
16 | 02 | 08 | Тяга с краном | 1602160 | Демонтаж и монтаж тяги с краном пневматическим в сборе | 0.3 | 0.3 | 0.3 | 0.3
16 | 09 |  | 2: УСИЛИТЕЛЬ ПРИВОДА УПРАВЛЕНИЯ СЦЕПЛЕНИЕМ | [16 empty] | 16 | 02 | 07 | Clutch master cylinder reservoir | 20 | Dismounting-mounting. Remove cap, mesh filter, dismount bottle, mount.
16 | 09 | 01 | Цилиндр пневматический | 1609005 | Демонтаж и монтаж пневмоцилиндра сцепления | 0.39 | 0.39 | 0.39 | 0.39 | [17 empty] | 16 | 02 | 08 | Cover | 20 | Dismounting-mounting. Remove cover, mount.
17 |  |  | 2: КОРОБКА ПЕРЕДАЧ | [15 empty] | * | 17 |  |  | GEARBOX
17 | 00 |  | 2: КОРОБКА ПЕРЕДАЧ В СБОРЕ | [16 empty] | 17 | 00 |  | GEARBOX ASSY
17 | 00 | 01 | Коробка передач | 1700003 1700004 1700020 1700025 | Демонтаж и монтаж коробки передач (без снятия двигателя) | 6.5 | 6.5 | 6.5 | 7.5 | 6.5 | 6.5 | 6.5 | 6.5 | 7.5 | 3.2 | 3.2 | 3.2 | 3.2 | 3.2 | 3.2 | 3.2 |  |  | 3.32 |  |  | 17 | 00 | 01 | Gearbox | 20 | Dismounting - mounting. Put vehicle on inspection lift. Dismount gearbox shift lever. Disconnect speed sensor and reverse travel light. Drain oil from gearbox.. Dismount gearbox, mount gearbox, fill fuel.
17 | 00 | 02 | 2: Коробка передач; 3: 1700003 1700004 1700020 1700025; 4: Демонтаж и монтаж коробки передач (двигатель снят с автомобиля); 8: 1.1 |  |  |  | 1.1 | [12 empty] | 17 | 00 | 03 | Gearbox | 40 | Repair , fully dismantled. Dismantle, wash, inspect, Replace parts, assemble, fill oil, check
17 | 00 | 03 | Коробка передач | 1700003 1700004 | Разобрать, продефектовать и собрать коробку передач ЯМЗ-236 (ЯМЗ-2361) | 3.8 | 3.8 | 3.8 |  | 3.8 | 3.8 | 3.8 | 3.8
17 | 00 | 04 | 2: Коробка передач; 3: 1700020 1700025; 4: Разобрать, продефектовать и собрать коробку передач ЯМЗ-238, 239 (ЯМЗ-2381, 2391) (за исключением демультипликатора); 8: 8 |  |  |  | 8
17 | 01 |  | 2: КОРОБКА ПЕРЕДАЧ | [16 empty] | 17 | 01 |  | GEARBOX
17 | 01 | 01 | Манжета первичного вала КП | 1701230 | Демонтаж и монтаж манжеты первичного вала КП ЯМЗ (КП снята) | 0.3 | 0.3 | 0.3 | 0.3 | 0.3 | 0.3 | 0.3 | 0.3 | 0.3 | 0.3 | 0.3 | 0.3 | 0.3 | 0.3 | 0.3 | 0.3 | 0.3 | 0.3 |  |  |  | 17 | 01 | 01 | Front gearbox housing, housing gasket | 24 | Dismounting - mounting (gearbox dismounted). Dismount main shaft bearing cover, locking ring, remove oil sump, gasket, mount.
17 | 01 | 02 | Вал первичный в сборе | 1701027 | Демонтаж и монтаж первичного вала коробки передач ЯМЗ (с заменой подшипника) | 1.25 | 1.25 | 1.25 | 1.35 | 1.25 | 1.25 | 1.25 | 1.25 | 1.35 | 1.25 | 1.25 | 1.25 | 1.25 | 1.25 | 1.25 | 1.25 | 1.25 | 1.25 |  |  |  | 17 | 01 | 03 | Main drive shaft with bearing, intermediate shaft with bearing, secondary shaft assy, backing pin with gear and bushing . | 24 | Dismounting - mounting (gearbox dismounted). Remove main shaft cover, gear shift mechanism casing, front oil sump, rods and forks, pull out shafts assy, separate, mount.
17 | 01 | 03 | Манжета вторичного вала КП | 1701210 | Демонтаж и монтаж манжеты вторичного вала (КП ЯМЗ на автомобиле) | 0.7 | 0.7 | 0.7 |  | 0.7 | 0.7 | 0.7 | 0.7 |  | 0.7 | 0.7 | 0.7 | 0.7 | 0.7 | 0.7 | 0.7 | 0.7 | 0.7 |  |  |  | 17 | 01 | 04 | Main drive shaft with bearing | 40 | Repair fully disassembled. Dismantle, wash, inspect, replace parts, assemble
17 | 01 | 04 | Вал вторичный в сборе | 1701105 | Демонтаж и монтаж вторичного вала коробки передач ЯМЗ | 2.3 | 2.3 | 2.3 | 2.9 | 2.3 | 2.3 | 2.3 | 2.3 | 2.9 | 2.3 | 2.3 | 2.3 | 2.3 | 2.3 | 2.3 | 2.3 | 2.3 | 2.3 |  |  |  | 17 | 01 | 05 | Intermediate shaft with bearing | 40 | Repair fully disassembled. Dismantle, wash, inspect, replace parts, assemble
17 | 01 | 05 |  |  | Высверливание заломанного болта из картера коробки передач ЯМЗ | 0.4 | 0.4 | 0.4 | 0.4 | 0.4 | 0.4 | 0.4 | 0.4 | 0.4 | 0.4 | 0.4 | 0.4 | 0.4 | 0.4 | 0.4 | 0.4 | 0.4 | 0.4 |  |  |  | 17 | 01 | 07 | Secondary shaft assy | 41 | Repair fully disassembled. Dismantle, wash, inspect, Replace parts, assemble
17 | 01 | 06 | Синхронизатор 2-3 передачи | 1701150 8.9231 | Демонтаж и монтаж синхронизатора КП ЯМЗ | 2.7 | 2.7 | 2.7 | 3.4 | 2.7 | 2.7 | 2.7 | 2.7 | 3.4 | 2.7 | 2.7 | 2.7 | 2.7 | 2.7 | 2.7 | 2.7 | 2.7 | 2.7 |  |  |  | 17 | 01 | 08 | Backing pin with gear and bushing | 40 | Repair fully disassembled. Dismantle, wash, inspect, replace parts, assemble
17 | 01 | 07 | Синхронизатор 4-5 передачи | 1701151 8.9322 | Демонтаж и монтаж синхронизатора КП ЯМЗ | 2.5 | 2.5 | 2.5 | 3.1 | 2.5 | 2.5 | 2.5 | 2.5 | 3.1 | 2.5 | 2.5 | 2.5 | 2.5 | 2.5 | 2.5 | 2.5 | 2.5 | 2.5 |  |  |  | 17 | 01 | 09 | Coupling 3105-1701034 hub lock ring | 24 | Dismounting-mounting (gear box dismounted). Dismount bearing cap of primary shaft , ring, mount.
17 | 01 | 08 | Вал промежуточный в сборе | 1701047 | Демонтаж и монтаж промежуточного вала КП ЯМЗ | 2.9 | 2.9 | 2.9 | 4.1 | 2.9 | 2.9 | 2.9 | 2.9 | 4.1 | 2.9 | 2.9 | 2.9 | 2.9 | 2.9 | 2.9 | 2.9 | 2.9 | 2.9 |  |  |  | 17 | 01 | 10 | Lock ring 24-1701036 | 25 | Dismounting-mounting (gear box, secondary shaft dismounted). Replace lock ring.
17 | 01 | 09 | 2: Шестерня первой передачи и шестерня заднего хода вторичного вала; 3: 1701112 1701140; 4: Демонтаж и монтаж шестерни первой передачи и шестерни заднего хода вторичного вала; 8: 3.2 |  |  |  | 3.2 | [12 empty] | 17 | 01 | 11 | Lock ring 31029-1701037 | 25 | Replacement ( gear box, main drive shaft dismounted). Replace washer.
17 | 01 | 10 | 2: Шестерня второй передачи вторичного вала; 3: 1701127; 4: Демонтаж и монтаж шестерни второй передачи вторичного вала; 8: 3.4 |  |  |  | 3.4 | [12 empty] | 17 | 01 | 12 | Main drive shaft bearing cover, bearing cover gasket | 25 | Dismounting - mounting (gear box dismounted).
17 | 01 | 11 | 2: Шестерня привода промежуточного вала КП; 3: 1701056; 4: Демонтаж и монтаж шестерни привода промежуточного вала КП; 8: 4.3 |  |  |  | 4.3 | [12 empty] | 17 | 01 | 13 | Collar 1,2-35х48-2 31029-1701043 | 24 | Dismounting - mounting (gear box dismounted). Remove cap, replace collar, mount cap
17 | 02 |  | 2: МЕХАНИЗМ ПЕРЕКЛЮЧЕНИЯ ПЕРЕДАЧ | [15 empty] | * | 17 | 02 |  | GEARSHIFT MECHANISM
17 | 02 | 01 | 2: Манжета поршня пневмоцилиндра включения передач; 3: 1722041; 4: Демонтаж и монтаж манжеты поршня пневмоцилиндра включения передач; 8: 0.25 |  |  |  | 0.25 | [12 empty] | 17 | 02 | 01 | Shifter rods and forks | 24 | Dismounting - mounting (gear box dismounted). Remove gear box case, front housing, catch springs, remove shifter rods and forks, mount
17 | 02 | 02 | 2: Воздухораспредели-тель в сборе; 3: 1723010; 4: Демонтаж и монтаж воздухораспределителя; 8: 0.3 |  |  |  | 0.3 | [12 empty] | 17 | 02 | 02 | 5 gear and backing engagement rod | 40 | Repair with complete disassembly
17 | 02 | 03 | 2: Механизм переключения передач; 3: 1702010; 4: Демонтаж и монтаж механизма переключения передач (верхнюю крышку КП в сборе); 8: 0.82 |  |  |  | 0.82 | [12 empty] | 17 | 02 | 03 | Rod retainer plate, retainer plate gasket | 24 | Dismounting - mounting (gear box dismounted). Remove plate, gasket, mount.
17 | 02 | 04 | 2: Механизм переключения передач; 3: 1702200; 4: Демонтаж и монтаж механизма управления переключением передач КП; 8: 0.3 |  |  |  | 0.3
17 | 02 | 05 | 2: Демультипликатор КП; 3: 1721004; 4: Демонтаж и монтаж демультипликатора КП; 8: 0.6 |  |  |  | 0.6 | [12 empty] | 17 | 02 | 04 | Plug 16 | 24 | Replacement (gear box dismounted). Replace plug.
17 | 02 | 06 | 2: Демультипликатор КП; 3: 1721004; 4: Разобрать и собрать демультипликатор КП (с заменой неисправных деталей); 8: 5.6 |  |  |  | 5.6 | [12 empty] | 17 | 02 | 05 | Retainer ball spring | 24 | Replacement (gear box dismounted) Remove retainer plate, gasket. Replace spring (springs), mount.
17 | 03 |  | 2: УПРАВЛЕНИЕ ПЕРЕКЛЮЧЕНИЯ ПЕРЕДАЧ | [16 empty] | 17 | 02 | 14 | Gearshift mechanism case | 20 | Снятие-установка. Снять рычаг переключения передач, картер рычага с прокладкой, установить
17 | 03 | 01 | 2: Рычаг переключения передач в сборе; 3: 1703016; 4: Демонтаж и монтаж рычага переключения передач; 8: 0.3 | 0.3 |  | 0.3 | 0.3 |  |  | 0.3 |  |  | 0.3 | 0.3 |  |  | 0.32 | бескапотные а/м |  | 17 | 02 | 15 | Low gear and reverse gear engagement rod | 40 | Repair with total dismantling
17 | 03 | 02 | Рукоятка рычага переключения передач | 1703088 | Демонтаж и монтаж рукоятки рычага переключения передач | 0.1 | 0.1 | 0.1 |  | 0.1 |  | 0.1 |  |  | 0.1 | 0.1 |  | 0.1 | 0.1 |  |  | 0.1 | 0.1 |  | капотные а/м |  | 17 | 02 | 16 | Latch bushing plug, latch spring. | 24 | Dismounting-mounting (on dismounted gearbox). Remove front case, remove main drive shaft, mount
17 | 03 | 03 | 2: Механизм промежуточный (тяга телескопическая); 3: 1703325; 4: Демонтаж и монтаж механизма промежуточного (тяги телескопической) КП; 8: 0.5 | 0.5 |  | 0.5 | 0.5 |  |  | 0.5 |  |  | 0.5 | 0.5 |  |  | 0.5 | бескапотные а/м |  | 17 | 03 |  | GEARSHIFT CONTROL
17 | 03 | 04 | 2: Вилка кардана с хвостовиком; 3: 1703054; 4: Демонтаж и монтаж вилки кардана с хвостовиком (крестовины); 8: 0.5 | 0.5 |  | 0.5 | 0.5 |  |  | 0.5 |  |  | 0.5 | 0.5 |  |  | 0.5 | бескапотные а/м |  | 17 | 03 | 01 | Gearbox control mechanism | 24 | Dismounting-mounting (on gearbox removed)
17 | 03 | 05 | 2: Опора промежуточная; 3: 1703055; 4: Демонтаж и монтаж промежуточной опоры КП; 8: 0.4 | 0.4 |  | 0.4 | 0.4 |  |  | 0.4 |  |  | 0.4 | 0.4 |  |  | 0.4 | бескапотные а/м |  | 17 | 03 | 02 | Gearbox control mechanism | 40 | Repair with complete disassembly. Disassemble, wash, check for defects, replace parts, assemble.
17 | 04 |  | 2: НАСОСЫ МАСЛЯНЫЕ КОРОБКИ ПЕРЕДАЧ
17 | 04 | 01 | Масляный насос КП | 1704010 | Демонтаж и монтаж масляного насоса КП ЯМЗ | 0.55 | 0.55 | 0.55 | 1.05 | 0.55 | 0.55 | 0.55 | 0.55 | 1.05 | 0.55 | 0.55 | 0.55 | 0.55 | 0.55 | 0.55 | 0.55 | 0.55 | 0.55
17 | 21 |  | 2: ПЕРЕДАЧА ПОНИЖАЮЩАЯ
18 |  |  | 2: РАЗДАТОЧНАЯ КОРОБКА | [16 empty] | 18 |  |  | TRANSFER CASE
18 | 00 |  | 2: РАЗДАТОЧНАЯ КОРОБКА В СБОРЕ
18 | 00 | 01 | Раздаточная коробка | 1800012 1800015 1800018 1800020 | Демонтаж и монтаж раздаточной коробки | 8.34 | 8.34 | 8.34 | 8.34 | 8.34 | 8.34 | 8.34 | 8.34 | 8.34 | 8.34 | 8.34 | 8.34 | 8.34 | 8.34 | 8.34 | 8.34 | 8.34 | 8.34
18 | 00 | 02 | Раздаточная коробка | 1800012 1800015 1800018 1800020 | Разобрать и собрать раздаточную коробку (типа 4320) с промывкой и заменой дефектных деталей | 5.52 | 5.52 | 5.52 |  | 5.52 | 5.52 | 5.52 | 5.52 |  | 5.52 | 5.52 | 5.52 | 5.52 | 5.52 | 5.52 |  | 5.52 | 5.52
18 | 00 | 03 | 2: Раздаточная коробка; 3: 1800012 1800018; 4: Разобрать и собрать раздаточную коробку (типа 5323) с промывкой и заменой дефектных деталей; 8: 12 |  |  |  | 12 | [6 empty] | 12
18 | 01 |  | 2: ПОДВЕСКА РАЗДАТОЧНОЙ КОРОБКИ
18 | 01 | 01 | Кронштейн подвески РК | 1801008 1801010 1801011 1801012 1801017 1801020 1801022 | Демонтаж и монтаж кронштейна подвески РК (1 шт., РК снята) | 0.4 | 0.4 | 0.4 | 0.4 | 0.4 | 0.4 | 0.4 | 0.4 | 0.4 | 0.4 | 0.4 | 0.4 | 0.4 | 0.4 | 0.4 | 0.4 | 0.4 | 0.4
18 | 01 | 02 | Подушка раздаточной коробки | 1801030 | Демонтаж и монтаж подушки РК (без снятия РК) | 0.66 | 0.66 | 0.66 | 0.66 | 0.66 | 0.66 | 0.66 | 0.66 | 0.66 | 0.66 | 0.66 | 0.66 | 0.66 | 0.66 | 0.66 | 0.66 | 0.66 | 0.66
18 | 02 |  | 2: РАЗДАТОЧНАЯ КОРОБКА | [16 empty] | 18 | 02 |  | TRANSFER CASE
18 | 02 | 01 | Манжета крышки подшипника | 2402052 BDUM5SLX26 80х105х10 | Демонтаж и монтаж манжеты крышки подшипника (без снятия РК, фланец снят) | 0.3 | 0.3 | 0.3 | 0.3 | 0.3 | 0.3 | 0.3 | 0.3 | 0.3 | 0.3 | 0.3 | 0.3 | 0.3 | 0.3 | 0.3 | 0.3 | 0.3 | 0.3 |  |  |  | 18 | 02 | 01 | Transfer case, suspension cushion | 20 | Dismounting-mounting. Disconnect propeller shafts, rods, drain oil, remove transfer case, cushions, mount, fill up with oil | For 4x4 vehicles
18 | 02 | 02 | Шестерни привода спидометра | 3802033 3802035 | Демонтаж и монтаж шестерни привода спидометра (звездочки) (без снятия РК) | 0.82 | 0.82 | 0.82 | 0.82 | 0.82 | 0.82 | 0.82 | 0.82 | 0.82 | 0.82 | 0.82 | 0.82 | 0.82 | 0.82 | 0.82 | 0.82 | 0.82 | 0.82 |  |  |  | 18 | 02 | 04 | Primary shaft front cover, gasket 33027-1802029 | 24 | Dismounting-mounting (on removed transfer case). Disconnect flange, take off mechanism cover, gasket, mount | For 4x4 vehicles
18 | 02 | 03 | Фланец | 1802079 1802211 | Демонтаж и монтаж фланца РК (без снятия РК, при снятом карданном вале) | 0.25 | 0.25 | 0.25 | 0.25 | 0.25 | 0.25 | 0.25 | 0.25 | 0.25 | 0.25 | 0.25 | 0.25 | 0.25 | 0.25 | 0.25 | 0.25 | 0.25 | 0.25 |  |  |  | 18 | 02 | 05 | Front casing, gasket 33027-1802017. | 24 | Dismounting-mounting (on removed transfer case). Take off flanges, primary shaft and control mechanism covers, front casing, gasket, mount | For 4x4 vehicles
18 | 03 |  | 2: МЕХАНИЗМ ПЕРЕКЛЮЧЕНИЯ ПЕРЕДАЧ | [16 empty] | 18 | 03 |  | GEARSHIFT MECHANISM
18 | 03 | 01 | Механизм переключения передач | 1803200 | Демонтаж и монтаж механизма переключения передач |  |  |  | 0.6 | 0.6 | 0.6 | 0.6 | 0.6 | 0.6 | 0.6 | 0.6 | 0.6 | 0.6 | 0.6 | 0.6 | 0.6 | 0.6 | 0.6 |  |  |  | 18 | 03 | 01 | Gearshift mechanism cover, gasket 33027-1802123 | 24 | Dismounting-mounting (on removed transfer case). Take off flange, take off mechanism cover and gasket, mount | For 4x4 vehicles
18 | 03 | 02 | Клапан электромагнитный | 7Д3.254.022 КЭБ420 КЭМ 10-10 | Демонтаж и монтаж клапана электромагнитного управления агрегатами трансмиссии | 0.25 | 0.25 | 0.25 | 0.25 | 0.25 | 0.25 | 0.25 | 0.25 | 0.25 | 0.25 | 0.25 | 0.25 | 0.25 | 0.25 | 0.25 | 0.25 | 0.25 | 0.25 | 0.25 |  |  | 18 | 03 | 02 | Gearshift mechanism cover | 40 | Repair. Disassemble, wash, check for defects, replace defective parts, assemble, adjust | For 4x4 vehicles
18 | 03 | 03 | Кран включения агрегатов трансмиссии | 4206200 | Демонтаж и монтаж крана включения агрегатов трансмиссии | 0.6 | 0.6 | 0.6 |  | 0.6 |  | 0.6 | [14 empty] | 18 | 03 | 03 | Hatch cover, gasket 33027-1802197. | 20 | Dismounting-mounting . Remove hatch cover, gasket, mount | For 4x4 vehicles
18 | 03 | 04 | Кольцо уплотнительное | 1803040 1803159 | Демонтаж и монтаж манжеты штока включения лебедки | 0.5 | 0.5 | 0.5 | 0.5 | 0.5 | 0.5 | 0.5 | 0.5 | 0.5 | 0.5 | 0.5 | 0.5 | 0.5 | 0.5 | 0.5 | 0.5 | 0.5 | 0.5 |  | а/м с лебедкой, 4-я цифра в комплектации 0 |  | 18 | 03 | 04 | Rod, differential lockup engagement fork | 24 | Dismounting-mounting (on removed transfer case). Take off hatch cover, take off rod and differential lockup engagement fork, mount | For 4x4 vehicles
18 | 04 |  | 2: ПРИВОД УПРАВЛЕНИЯ МЕХАНИЗМОМ ПЕРЕКЛЮЧЕНИЯ ПЕРЕДАЧ | [16 empty] | 18 | 04 |  | GEARSHIFT MECHANISM CONTROL DRIVE
18 | 04 | 01 | Рычаг РК | 1804037 1804039 | Демонтаж и монтаж рычага РК | 0.65 | 0.65 | 0.65 |  | 0.65 |  | 0.65 | [14 empty] | 18 | 04 | 01 | Pin | 20 | Dismounting-mounting. | For 4x4 vehicles
18 | 04 | 02 | Поводок РК | 1804087 1804089 | Демонтаж и монтаж поводка РК | 0.82 | 0.82 | 0.82 |  | 0.82 |  | 0.82 | [14 empty] | 18 | 04 | 02 | Rod | 20 | Dismounting-mounting. Disconnect rod from arm and transfer case rod, remove, mount, adjust | For 4x4 vehicles
22 |  |  | 2: ПЕРЕДАЧА КАРДАННАЯ ТРАНСМИССИИ | [16 empty] | 22 |  |  | TRANSMISSION CARDAN DRIVE
22 | 01 |  | 2: ВАЛ КАРДАННЫЙ ЗАДНЕГО МОСТА | [16 empty] | 22 | 01 |  | REAR AXLE PROPELLER SHAFT
22 | 01 | 01 | Вал карданный заднего моста в сборе | 2201010 | Демонтаж и монтаж карданного вала заднего моста | 0.87 | 0.87 | 0.87 | 0.87 | 0.87 | 0.87 | 0.87 | 0.87 | 0.87 | 0.87 | 0.87 | 0.87 | 0.87 | 0.87 | 0.87 | 0.87 | 0.87 | 0.87 | 0.87 |  |  | 22 | 01 | 02 | Propeller shaft assy | 20 | Dismounting - mounting | For 4x4 vehicles
22 | 01 | 02 | Крестовина в сборе | 2201025 | Демонтаж и монтаж крестовины (карданный вал снят) | 0.6 | 0.6 | 0.6 | 0.6 | 0.6 | 0.6 | 0.6 | 0.6 | 0.6 | 0.6 | 0.6 | 0.6 | 0.6 | 0.6 | 0.6 | 0.6 | 0.6 | 0.6 | 0.6
22 | 02 |  | 2: ВАЛ КАРДАННЫЙ ПРОМЕЖУТОЧНЫЙ | [16 empty] | 22 | 02 |  | INTERMEDIATE PROPELLER SHAFT
22 | 02 | 01 | Вал карданный промежуточный | 2202010 2202011 2205012 RS.95660.01.02 | Демонтаж и монтаж карданного промежуточного вала | 1.6 | 1.6 | 1.6 | 1.6 | 1.6 | 1.6 | 1.6 | 1.6 | 1.6 | 1.6 | 1.6 | 1.6 | 1.6 | 1.6 | 1.6 | 1.6 | 1.6 | 1.6 | 1.6 |  |  | 22 | 02 | 01 | Intermediate support | 24 | Dismounting - mounting (driveline dismounted). Separate intermediate and rear propeller shafts, remove spline yoke from intermediate shaft, intermediate support, mount intermediate support.
22 | 03 |  | 2: ВАЛ КАРДАННЫЙ ПЕРЕДНЕГО МОСТА | [16 empty] | 22 | 03 |  | FRONT AXLE PROPELLER SHAFT
22 | 03 | 01 | Вал карданный переднего моста в сборе | 2203010 2203011 | Демонтаж и монтаж карданного вала переднего моста | 0.87 | 0.87 | 0.87 | 0.87 | 0.87 | 0.87 | 0.87 | 0.87 | 0.87 | 0.87 | 0.87 | 0.87 | 0.87 | 0.87 | 0.87 | 0.87 | 0.87 | 0.87 | 0.87 |  |  | 22 | 03 | 01 | Intermediate propeller shaft assy | 20 | Dismounting - mounting | For 4x4 vehicles
22 | 05 |  | 2: ВАЛ КАРДАННЫЙ СРЕДНЕГО МОСТА
22 | 05 | 01 | Вал карданный среднего моста в сборе | 2205010 2205011 | Демонтаж и монтаж карданного вала среднего моста |  | 1.23 | 1.23 | 1.23 |  |  | 1.23 | 1.23 | 1.23 |  |  |  | 1.23 | 1.23 | 1.23 | 1.23 |  | 1.23 | 1.23
22 | 05 | 02 | 2: Передача карданная; 3: 2205006; 4: Демонтаж и монтаж карданной передачи; 7: 1.23 |  | 1.23 | 1.23 |  |  |  |  | 1.23 | 1.23 | 1.23 |  |  | 1.23 | 1.23
22 | 05 | 03 | Крестовина в сборе | 2205025 | Демонтаж и монтаж крестовины в сборе (карданный вал снят) | 0.6 | 0.6 | 0.6 | 0.6 | 0.6 | 0.6 | 0.6 | 0.6 | 0.6 | 0.6 | 0.6 | 0.6 | 0.6 | 0.6 | 0.6 | 0.6 | 0.6 | 0.6 | 0.6
22 | 20 |  | 2: ОПОРА ПРОМЕЖУТОЧНАЯ
22 | 20 | 01 | 2: Опора промежуточная в сборе; 3: 2220010 2220011; 4: Демонтаж и монтаж промежуточной опоры; 7: 1 |  | 1
22 | 20 | 02 | 2: Опора промежуточная в сборе; 3: 2220010 2220011; 4: Разобрать и собрать промежуточную опору; 7: 1 |  | 1
23 |  |  | 2: ПЕРЕДНИЙ ВЕДУЩИЙ МОСТ | [16 empty] | 23 |  |  | FRONT DRIVING AXLE
23 | 00 |  | 2: МОСТ ПЕРЕДНИЙ В СБОРЕ | [16 empty] | 23 | 00 |  | FRONT AXLE ASSY
23 | 00 | 01 | Мост передний | 2300010 | Демонтаж и монтаж переднего моста | 7.66 | 7.66 | 7.66 | 7.66 | 7.66 | 7.66 | 7.66 | 7.66 | 7.66 | 7.66 | 7.66 | 7.66 | 7.66 | 7.66 | 7.66 | 7.66 | 7.66 | 7.66 | 7.66 |  |  | 23 | 00 | 01 | Front axle | 01 | Washing (removed from vehicle). Wash front axle, blow off with compressed air | For 4x4 vehicles
23 | 01 |  | 2: КАРТЕР И КОЖУХИ ПОЛУОСЕЙ ПЕРЕДНЕГО МОСТА | [16 empty] | 23 | 01 |  | FRONT AXLE HOUSING
23 | 01 | 01 | Хомут крепления передней рессоры правый/левый | 2301025 2301042 | Демонтаж и монтаж хомута крепления передней рессоры | 0.38 | 0.38 | 0.38 | 0.38 | 0.38 | 0.38 | 0.38 | 0.38 | 0.38 | 0.38 | 0.38 | 0.38 | 0.38 | 0.38 | 0.38 | 0.38 | 0.38 | 0.38 |  |  |  | 23 | 01 | 01 | Front axle housing | 24 | Replacement (on removed axle). Replace front axle housing removing and mounting parts | For 4x4 vehicles
23 | 02 |  | 2: ПЕРЕДАЧА ГЛАВНАЯ ПЕРЕДНЕГО МОСТА | [16 empty] | 23 | 02 |  | FINAL DRIVE
23 | 02 | 01 | Редуктор переднего моста | 2302007 | Демонтаж и монтаж редуктора (мост снят с автомобиля, с учетом подготовительных работ) | 2.5 | 2.5 | 2.5 | 2.5 | 2.5 | 2.5 | 2.5 | 2.5 | 2.5 | 2.5 | 2.5 | 2.5 | 2.5 | 2.5 | 2.5 | 2.5 | 2.5 | 2.5 |  |  |  | 23 | 02 | 01 | Driving and driven gears (kit) | 20 | Dismounting - mounting. Drain oil, disconnect propeller shaft, take off wheels, steering knuckle joints, housing cover, differential, driven gear, flange, driving gear, mount, adjust, fill up with oil | For 4x4 vehicles
23 | 02 | 02 | 2: Редуктор переднего моста; 3: 144584; 4: Демонтаж и монтаж редуктора переднего моста | [13 empty] | 5.32
23 | 02 | 03 | 2: Манжета редуктора; 3: 604117 318117; 4: Замена манжеты ведущей шестерни | [13 empty] | 1.4 |  |  | 23 | 02 | 06 | Driving gear rear bearing | 25 | Replacement (in removed driven gear with bearing assy) | For 4x4 vehicles
23 | 03 |  | 2: ДИФФЕРЕНЦИАЛ И ПОЛУОСИ | [16 empty] | 23 | 03 |  | DIFFERENTIAL
23 | 03 | 01 | Полуось наружная | 2303065 | Демонтаж и монтаж наружной полуоси | 0.25 | 0.25 | 0.25 | 0.25 | 0.25 | 0.25 | 0.25 | 0.25 | 0.25 | 0.25 | 0.25 | 0.25 | 0.25 | 0.25 | 0.25 | 0.25 | 0.25 | 0.25 |  |  |  | 23 | 03 | 01 | Differential with driven gear and bearings assy | 20 | Dismounting - mounting (in vehicle). Drain oil, remove wheels, steering knuckle joints, housing cover, differential assy, mount , adjust | For 4x4 vehicles
23 | 03 | 02 | Полуось внутренняя правая/левая | 2303070 2303071 | Демонтаж и монтаж внутренней полуоси (ШРУС снят) | 0.2 | 0.2 | 0.2 | 0.2 | 0.2 | 0.2 | 0.2 | 0.2 | 0.2 | 0.2 | 0.2 | 0.2 | 0.2 | 0.2 | 0.2 | 0.2 | 0.2 | 0.2 |  |  |  | 23 | 03 | 02 | Differential with driven gear and bearings assy | 24 | Dismounting - mounting (in removed axle). Remove steering knuckle joints, housing cover, differential assy, mount , adjust | For 4x4 vehicles
23 | 03 | 03 | Детали ШРУС | 2303072 2303074 2303075 | Демонтаж и монтаж деталей ШРУС | 2.9 | 2.9 | 2.9 | 2.9 | 2.9 | 2.9 | 2.9 | 2.9 | 2.9 | 2.9 | 2.9 | 2.9 | 2.9 | 2.9 | 2.9 | 2.9 | 2.9 | 2.9 |  |  |  | 23 | 03 | 03 | Differential | 20 | Dismounting - mounting (in vehicle). Drain oil, remove wheels, steering knuckle joints, housing cover, differential, driven gear, bearings, mount, adjust, fill up with oil | For 4x4 vehicles
23 | 03 | 04 | 2: Полуось с двойным шарниром; 3: 143801 143802; 4: Замена оси с двойным шарниром | [13 empty] | 3.45 |  |  | 23 | 03 | 04 | Differential | 24 | Dismounting - mounting (in vehicle). Remove steering knuckle joints, housing cover, differential, driven gear, bearings, mount, adjust | For 4x4 vehicles
23 | 03 | 05 | 2: Дифференциал переднего моста; 3: 504294 143575 207778 380701 207777 380297 380299; 4: Замена дифференциала переднего моста | [13 empty] | 6.45 |  |  | 23 | 03 | 05 | Pinion box | 24 | Replacement (in removed differential assy). Remove driven gear, press bearings assy, separate pinion boxes, check parts for defects, assemble | For 4x4 vehicles
23 | 03 | 06 | 2: Подшипник дифференциала; 3: 604126 604127; 4: Замена подшипника дифференциала | [13 empty] | 6.45
23 | 03 | 07 | 2: Пара обкатных конических шестерен редуктора; 3: 143575; 4: Замена главной пары редуктора | [13 empty] | 7.43
23 | 04 |  | 2: КУЛАКИ ПОВОРОТНЫЕ ПЕРЕДНЕГО МОСТА | [16 empty] | 23 | 04 |  | FRONT WHEEL DRIVE
23 | 04 | 01 | Поворотный кулак левый (правый) | 2304010 2304011 | Демонтаж и монтаж кулака поворотного | 4.21 | 4.21 | 4.21 | 4.21 | 4.21 | 4.21 | 4.21 | 4.21 | 4.21 | 4.21 | 4.21 | 4.21 | 4.21 | 4.21 | 4.21 | 4.21 | 4.21 | 4.21 |  |  |  | 23 | 04 | 01 | Driving flange, adjusting shims | 20 | Replacement. Remove flange cover, flange, mount, adjust | For 4x4 vehicles
23 | 04 | 02 | 2: Поворотный кулак левый (правый); 3: 144586 144587; 4: Демонтаж и монтаж кулака поворотного | [13 empty] | 4.5
23 | 04 | 03 | 2: Поворотный кулак левый (правый); 3: 144556 144557 314032 604388 143801 143802 746882; 4: Ремонт поворотного кулака (уплотнения, полуоси, подшипник, втулка шкворня) | [13 empty] | 4.67
23 | 04 | 04 | 2: Шарнир оси (правый, левый); 3: 556499 560502; 4: Замена шарового шарнира | [13 empty] | 2.75
23 | 04 | 05 | Рычаг поворотного кулака | 2304100 | Демонтаж и монтаж рычага поворотного кулака (без учета подготовительных работ) | 0.5 | 0.5 | 0.5 | 0.5 | 0.5 | 0.5 | 0.5 | 0.5 | 0.5 | 0.5 | 0.5 | 0.5 | 0.5 | 0.5 | 0.5 | 0.5 | 0.5 | 0.5 |  |  |  | 23 | 04 | 02 | Spindle assy | 20 | Dismounting - mounting (in vehicle). Remove wheel, driving flange, hub with brake disk, spindle assy, mount , adjust | For 4x4 vehicles
23 | 04 | 06 | Опора шаровая Корпус поворотного кулака | 2304013 2304030 2304031 | Демонтаж и монтаж шаровой опоры или корпуса поворотного кулака (1 шт) | 4.21 | 4.21 | 4.21 | 4.21 | 4.21 | 4.21 | 4.21 | 4.21 | 4.21 | 4.21 | 4.21 | 4.21 | 4.21 | 4.21 | 4.21 | 4.21 | 4.21 | 4.21 |  |  |  | 23 | 04 | 03 | Spindle assy | 24 | Dismounting - mounting (in axle removed). Remove driving flange, hub with brake disk, spindle assy, mount , adjust | For 4x4 vehicles
23 | 04 | 07 | Подшипник поворотного кулака | 12309 108710 | Демонтаж и монтаж подшипника поворотного кулака | 0.5 | 0.5 | 0.5 | 0.5 | 0.5 | 0.5 | 0.5 | 0.5 | 0.5 | 0.5 | 0.5 | 0.5 | 0.5 | 0.5 | 0.5 | 0.5 | 0.5 | 0.5
23 | 04 | 08 | Крышка подшипника ПК | 2304033 | Демонтаж и монтаж крышки подшипника поворотного кулака | 0.5 | 0.5 | 0.5 | 0.5 | 0.5 | 0.5 | 0.5 | 0.5 | 0.5 | 0.5 | 0.5 | 0.5 | 0.5 | 0.5 | 0.5 | 0.5 | 0.5 | 0.5
23 | 04 | 09 | Цапфа поворотная | 2304080 | Демонтаж и монтаж цапфы поворотной (ступица с тормозным барабаном сняты) | 0.21 | 0.21 | 0.21 | 0.21 | 0.21 | 0.21 | 0.21 | 0.21 | 0.21 | 0.21 | 0.21 | 0.21 | 0.21 | 0.21 | 0.21 | 0.21 | 0.21 | 0.21 |  |  |  | 23 | 04 | 05 | Steering knuckle joint | 20 | Dismounting - mounting (in vehicle). Drain oil, remove wheels, driving flange, hub with brake disk, spindle, steering knuckle joint, mount , adjust bearings, fill up with oil | For 4x4 vehicles
23 | 20 |  | 2: МОСТ ПЕРЕДНИЙ ВТОРОЙ В СБОРЕ
23 | 20 | 01 | 2: Мост передний второй второй; 3: 2320010; 4: Демонтаж и монтаж второго переднего моста; 8: 7.66 |  |  |  | 7.66 | [6 empty] | 7.66
23 | 22 |  | 2: ПЕРЕДАЧА ГЛАВНАЯ ВТОРОГО ПЕРЕДНЕГО МОСТА
23 | 22 | 01 | 2: Редуктор второго переднего моста; 3: 2322007; 4: Демонтаж и монтаж редуктора (мост снят с автомобиля, с учетом подготовительных работ); 8: 2.5 |  |  |  | 2.5 | [6 empty] | 2.5
24 |  |  | 2: МОСТ ЗАДНИЙ | [16 empty] | 24 |  |  | REAR AXLE
24 | 00 |  | 2: МОСТ ЗАДНИЙ В СБОРЕ | [16 empty] | 24 | 00 |  | REAR AXLE ASSY
24 | 00 | 01 | Мост задний | 2400010 | Демонтаж и монтаж заднего моста | 8,18 | 8,18 | 8,18 | 8,18 | 8,18 | 8,18 | 8,18 | 8,18 | 8,18 | 8,18 | 8,18 | 8,18 | 8,18 | 8,18 | 8,18 | 8,18 | 8,18 | 8,18 |  |  |  | 24 | 00 | 01 | Rear axle | 01 | Washing (dismounted from vehicle). Wash rear axle, blow with compressed air.
24 | 00 | 02 | Мост задний | 2400010 | Разобрать и собрать задний мост | 9.72 | 9.72 | 9.72 | 9.72 | 9.72 | 9.72 | 9.72 | 9.72 | 9.72 | 9.72 | 9.72 | 9.72 | 9.72 | 9.72 | 9.72 | 9.72 | 9.72 | 9.72 |  |  |  | 24 | 00 | 02 | Rear axle | 20 | Dismounting - mounting. Pour out oil, remove axle, mount, fill oil, bleed brakes.
24 | 01 |  | 2: КАРТЕР И КОЖУХИ ПОЛУОСЕЙ ЗАДНЕГО МОСТА | [16 empty] | 24 | 01 |  | REAR AXLE HOUSING
24 | 01 | 01 | 2: Цапфа правая, левая; 3: 331340 331341; 4: Замена цапфы правой, левой | [13 empty] | 4.17 |  |  | 24 | 01 | 01 | Rear axle oil sump | 24 | Replacement (axle dismounted). Replace rear axle housing, dismount, mount parts.
24 | 01 | 02 | 2: Цапфа правая, левая; 3: 331340 331341 331350 331351 604011 604012; 4: Ремонт цапфы (разжимной кулак, тормозной рычаг, втулка) | [13 empty] | 4.5 |  |  | 24 | 01 | 02 | Oil sump cover, gasket | 20 | Replacement. Pour out oil, remove housing cover, gasket, mount, fill oil.
24 | 02 |  | 2: РЕДУКТОР ГЛАВНОЙ ПЕРЕДАЧИ | [16 empty] | 24 | 02 |  | FINAL DRIVE
24 | 02 | 01 | Редуктор заднего моста | 2402007 | Демонтаж и монтаж редуктора (мост снят с автомобиля) | 1.12 | 1.12 | 1.12 | 1.12 | 1.12 | 1.12 | 1.12 | 1.12 | 1.12 | 1.12 | 1.12 | 1.12 | 1.12 | 1.12 | 1.12 | 1.12 | 1.12 | 1.12 |  |  |  | 24 | 02 | 01 | Rear axle reducer, reducer housing gasket | 20 | Dismounting-mounting. Drain oil, remove housing cover, gasket, mount, fill up with oil
24 | 02 | 02 | Редуктор заднего моста | 2402007 144609 | Демонтаж и монтаж редуктора (без снятия моста с автомобиля) | 3.35 | 3.35 | 3.35 | 3.35 | 3.35 | 3.35 | 3.35 | 3.35 | 3.35 | 3.35 | 3.35 | 3.35 | 3.35 | 3.35 | 3.35 | 3.35 | 3.35 | 3.35 | 4.82 |  |  | 24 | 02 | 02 | Rear axle reducer | 40 | Repair with complete disassembly. Dismantle, wash, check for defects, replace parts, assemble, adjust
24 | 02 | 03 | Редуктор главной передачи | 2302007 2402007 2502007 | Демонтаж и монтаж деталей картера редуктора моста (редуктор снят) | 5.26 | 5.26 | 5.26 | 5.26 | 5.26 | 5.26 | 5.26 | 5.26 | 5.26 | 5.26 | 5.26 | 5.26 | 5.26 | 5.26 | 5.26 | 5.26 | 5.26 | 5.26 |  |  |  | 24 | 02 | 03 | Driving and driven gear (set) | 20 | Dismounting-mounting. Pour out oil, dismount brake drums, semi-axles, housing cover, differential gear, driven gear, flange, driving gear, mount, adjust, fill oil.
24 | 02 | 04 | Фланец редуктора | 1802079 1802264 2402134 2502134 | Демонтаж и монтаж фланца редуктора (при свободном доступе) | 0.25 | 0.25 | 0.25 | 0.25 | 0.25 | 0.25 | 0.25 | 0.25 | 0.25 | 0.25 | 0.25 | 0.25 | 0.25 | 0.25 | 0.25 | 0.25 | 0.25 | 0.25 |  |  |  | 24 | 02 | 04 | Driving and driven gear (set) | 24 | Dismounting-mounting. Pour out oil, dismount brake drums, semi-axles, housing cover, differential gear, driven gear, flange, driving gear, mount, adjust, fill oil.
24 | 02 | 05 | Манжета крышки подшипника ведущего вала главной передачи | 2402052 BDUM5SLX26 | Демонтаж и монтаж манжеты крышки подшипников ведущего вада главной передачи (при свободном доступе) | 0.25 | 0.25 | 0.25 | 0.25 | 0.25 | 0.25 | 0.25 | 0.25 | 0.25 | 0.25 | 0.25 | 0.25 | 0.25 | 0.25 | 0.25 | 0.25 | 0.25 | 0.25 |  |  |  | 24 | 02 | 05 | Driving and driven gears (kit) | 24 | Replacement (in reducer removed). To be adjusted.
24 | 02 | 06 | Прокладка крышки картера редуктора | 2402146 | Замена прокладки крышки картера редуктора (без снятия редуктора) | 0.25 | 0.25 | 0.25 | 0.25 | 0.25 | 0.25 | 0.25 | 0.25 | 0.25 | 0.25 | 0.25 | 0.25 | 0.25 | 0.25 | 0.25 | 0.25 | 0.25 | 0.25
24 | 02 | 07 | 2: Манжета ведущей шестерни; 3: 604117 318117; 4: Замена манжеты ведущей шестерни заднего моста | [13 empty] | 1.4
24 | 02 | 08 | 2: Пара обкатных конических шестерен редуктора; 3: 143576; 4: Замена главной пары редуктора заднего моста | [13 empty] | 7.15
24 | 03 |  | 2: ДИФФЕРЕНЦИАЛ И ПОЛУОСИ | [16 empty] | 24 | 03 |  | DIFFERENTIAL AND SEMI-AXLES
24 | 03 | 01 | Полуось заднего моста | 2403070 | Демонтаж и монтаж полуоси заднего моста | 0.25 | 0.25 | 0.25 | 0.25 | 0.25 | 0.25 | 0.25 | 0.25 | 0.25 | 0.25 | 0.25 | 0.25 | 0.25 | 0.25 | 0.25 | 0.25 | 0.25 | 0.25 |  |  |  | 24 | 03 | 01 | Differential with driving gear and bearing assy | 20 | Dismounting-mounting. Pour out oil, dismount wheels, brake drums, semi-axles, housing cover, differential gear assy, mount, adjust, fill oil.
24 | 03 | 02 | 2: Дифференциал заднего моста; 3: 504265 143576 207778 380701 207777 380297 380299; 4: Демонтаж и монтаж дифференциала заднего моста | [13 empty] | 6.17 |  |  | 24 | 03 | 02 | Differential with driven gear and bearings assy | 24 | Dismounting-mounting (in reducer removed). To be adjusted.
24 | 03 | 03 | 2: Подшипник дифференциала заднего моста; 3: 619643 737730; 4: Замена подшипника дифференциала заднего моста | [13 empty] | 6.17 |  |  | 24 | 03 | 03 | Differential | 20 | Dismounting - mounting. Pour out oil, dismount wheels, brake drums, semi-axles, housing cover, differential gear, driven gear, bearings, mount, adjust, fill oil.
24 | 09 |  | 2: МЕХАНИЗМ БЛОКИРОВКИ ДИФФЕРЕНЦИАЛА ЗАДНЕГО МОСТА
24 | 09 | 01 | 2: Механизм блокировки заднего моста; 3: 144560; 4: Замена пневмокамеры привода блокировки дифференциала заднего моста | [13 empty] | 0.5
24 | 11 |  | 2: ПРИВОД УПРАВЛЕНИЯ МЕХАНИЗМОМ БЛОКИРОВКИ ДИФФЕРЕНЦИАЛА ЗАДНЕГО МОСТА
25 |  |  | 2: МОСТ СРЕДНИЙ
25 | 00 |  | 2: МОСТ СРЕДНИЙ В СБОРЕ
25 | 00 | 01 | Мост средний | 2500010 | Демонтаж и монтаж среднего моста |  | 8.18 | 8.18 | 8.18 |  |  | 8.18 | 8.18 | 8.18 |  |  |  | 8.18 | 8.18 | 8.18 | 8.18 |  | 8.18
25 | 02 |  | 2: ПЕРЕДАЧА ГЛАВНАЯ СРЕДНЕГО МОСТА
25 | 02 | 01 | Редуктор среднего моста | 2502007 | Демонтаж и монтаж редуктора (мост снят с автомобиля) |  | 1.12 | 1.12 | 1.12 |  |  | 1.12 | 1.12 | 1.12 |  |  |  | 1.12 | 1.12 | 1.12 | 1.12 |  | 1.12
25 | 02 | 02 | Редуктор среднего моста | 2502007 | Демонтаж и монтаж редуктора (без снятия моста с автомобиля) |  | 3.35 | 3.35 | 3.35 |  |  | 3.35 | 3.35 | 3.35 |  |  |  | 3.35 | 3.35 | 3.35 | 3.35 |  | 3.35 | 5.23
25 | 02 | 03 | 2: Манжета проходного вала; 3: 604082 604144; 4: Замена манжеты проходного вала | [13 empty] | 1.75
25 | 02 | 04 | 2: Манжета ведущей шестерни; 3: 604117 318117; 4: Замена манжеты ведущей шестерни | [13 empty] | 1.8
25 | 02 | 05 | 2: Пара обкатных конических шестерен редуктора; 3: 091938; 4: Замена главной пары редуктора | [13 empty] | 8.2
25 | 02 | 06 | 2: Подшипник дифференциала; 3: 619643 737730; 4: Замена подшипника дифференциала среднего моста | [13 empty] | 7.62
25 | 02 | 07 | 2: Проходной вал; 3: 053708; 4: Замена проходного вала | [13 empty] | 6.2
25 | 02 | 08 | 2: Ведущая, ведомая шестерни; 3: 380821 380824; 4: Замена шестерней межосевой передачи | [13 empty] | 6.2
25 | 03 |  | 2: ДИФФЕРЕНЦИАЛ И ПОЛУОСИ СРЕДНЕГО МОСТА
25 | 03 | 01 | 2: Дифференциал среднего моста; 3: 091938 380701 594057 380297 207777 380299; 4: Демонтаж и монтаж дифференциала среднего моста | [13 empty] | 7.62
25 | 03 | 02 | 2: Межосевой дифференциал; 3: 093619 432212 432210 432211 207777 380299; 4: Демонтаж и монтаж межосевого дифференциала среднего моста | [13 empty] | 6.2
25 | 09 |  | 2: МЕХАНИЗМ БЛОКИРОВКИ ДИФФЕРЕНЦИАЛА СРЕДНЕГО МОСТА
25 | 09 | 01 | 2: Механизм блокировки среднего моста; 3: 144559; 4: Замена пневмокамеры привода блокировки дифференциала среднего моста | [13 empty] | 0.83
27 |  |  | 2: УСТРОЙСТВА СЕДЕЛЬНЫЕ И ТЯГОВО-СЦЕПНЫЕ
27 | 02 |  | 2: УСТРОЙСТВО СЕДЕЛЬНОЕ
27 | 02 | 01 | Устройство седельное | 2702009 2702010 662 129 085 SK-S 36.20 185 JSK 37 C300Z | Демонтаж и монтаж устройства седельного в сборе |  |  | 1.5 | 1.5 |  |  | 1.5 | 1.5 | 1.5 |  |  |  | 1.5 | 1.5 | 1.5 | 1.5 |  | 1.5 | 1.5
27 | 02 | 02 | Надрамник | 2702055 | Демонтаж и монтаж надрамника |  |  | 4.2 | 4.2 |  |  | 4.2 | 4.2 | 4.2 |  |  |  | 4.2 | 4.2 | 4.2 | 4.2 |  | 4.2 | 4.2
27 | 02 | 03 | Кронштейн надрамника | 2702225 | Демонтаж и монтаж кронштейна крепления надрамника |  |  | 0.6 | 0.6 |  |  | 0.6 | 0.6 | 0.6 |  |  |  | 0.6 | 0.6 | 0.6 | 0.6 |  | 0.6 | 0.6
27 | 03 |  | 2: МЕХАНИЗМ СЦЕПНОЙ СЕДЕЛЬНОГО УСТРОЙСТВА
27 | 07 |  | 2: УСТРОЙСТВО ТЯГОВО-СЦЕПНОЕ (БУКСИРНЫЙ ПРИБОР)
27 | 07 | 01 | Буксирный прибор | 2707210 2707253 | Демонтаж и монтаж буксирного прибора в сборе (буфера буксирного прибора) | 0.81 | 0.81 | 0.81 | 0.81 | 0.81 | 0.81 | 0.81 | 0.81 | 0.81 | 0.81 | 0.81 | 0.81 | 0.81 | 0.81 | 0.81 | 0.81 | 0.81 | 0.81 | 0.81
27 | 07 | 02 | Крюк буксирного прибора | 2707214 | Демонтаж и монтаж крюка буксирного прибора | 0.25 | 0.25 | 0.25 | 0.25 | 0.25 | 0.25 | 0.25 | 0.25 | 0.25 | 0.25 | 0.25 | 0.25 | 0.25 | 0.25 | 0.25 | 0.25 | 0.25 | 0.25 | 0.25
28 |  |  | 2: РАМА | [15 empty] | * | 28 |  |  | FRAME, BUMPERS AND ENGINE MUD FLAPS
28 | 00 |  | 2: РАМА В СБОРЕ | [16 empty] | 28 | 00 |  | VEHICLE CHASSIS
28 | 00 | 01 | Заклепочное соединение |  | Срубить одну заклепку и установить болт с гайкой и шайбой | 0.28 | 0.28 | 0.28 | 0.28 | 0.28 | 0.28 | 0.28 | 0.28 | 0.28 | 0.28 | 0.28 | 0.28 | 0.28 | 0.28 | 0.28 | 0.28 | 0.28 | 0.28 | 0.28 |  |  | 28 | 00 | 01 | Vehicle chassis | 21 | Replacement (with removed body or cab with bed). Remove units and assemblies from chassis, mount
28 | 01 |  | 2: РАМА | [16 empty] | 28 | 01 |  | SIDE-MEMBERS AND CROSS-MEMBERS
28 | 01 | 01 | Задняя опора кабины | 2801136 | Демонтаж и монтаж задней опоры кабины | 1 | 1 | 1 |  | 1 |  | 1 |  |  | 1 |  |  | 1 |  |  |  | 1 | 1 |  | а/м капотного исполнения |  | 28 | 01 | 01 | Right (left) side member of frame | 21 | Replacement (front part members dismounted).
28 | 03 |  | 2: БУФЕР ПЕРЕДНИЙ | [16 empty] | 28 | 02 |  | MUD FLAP
28 | 03 | 01 | Буфер передний | 2803010 2803015 | Демонтаж и монтаж переднего буфера | 1.1 | 1.1 | 1.1 | 1.1 | 1.1 | 1.1 | 1.1 | 1.1 | 1.1 | 1.1 | 1.1 | 1.1 | 1.1 | 1.1 | 1.1 | 1.1 | 1.1 | 1.1 | 1.1 |  |  | 28 | 02 | 01 | Engine front mud flap | 20 | Dismounting - mounting. Remove and mount engine mudguard.
28 | 04 |  | 2: БУФЕР ЗАДНИЙ | [15 empty] | * | 28 | 03 |  | FRONT BUMPER
[27 empty] | 28 | 03 | 01 | Right front buffer side piece | 24 | Dismounting - mounting (buffer dismounted). Remove lining, front buffer side piece, mount. | For GAZ-3102 vehicle
28 | 06 |  | 2: КРЮКИ БУКСИРНЫЕ | [16 empty] | 28 | 04 |  | REAR BUMPER
28 | 06 | 01 | Буксирный крюк | 2806016 2806017 | Демонтаж и монтаж буксирного крюка | 0.25 | 0.25 | 0.25 | 0.25 | 0.25 | 0.25 | 0.25 | 0.25 | 0.25 | 0.25 |  |  | 0.25 |  |  |  | 0.25 | 0.25 |  | кроме а/м б/к исполнения Евро-4 и Урал-NEXT |  | 28 | 04 | 01 | Rear buffer right (left) side piece | 24 | Dismounting - mounting (buffer dismounted). Remove facing, rear buffer side piece, mount.
29 |  |  | 2: ПОДВЕСКА | [16 empty] | 29 |  |  | SUSPENSION
29 | 01 |  | 2: ПОДВЕСКА ПЕРЕДНЯЯ В СБОРЕ | [16 empty] | 29 | 01 |  | FRONT SUSPENSION ASSY
[26 empty] | - | 29 | 01 | 04 | Front suspension assy | 20
29 | 02 |  | 2: РЕССОРА ПЕРЕДНЯЯ | [16 empty] | 29 | 02 |  | FRONT SUSPENSION SPRING
29 | 02 | 01 | Передняя рессора в сборе | 2902012 2902014 | Демонтаж и монтаж передней рессоры в сборе | 1.33 | 1.33 | 1.33 | 1.5 | 1.33 | 1.33 | 1.33 | 1.33 | 1.5 | 1.33 | 1.33 | 1.33 | 1.33 | 1.33 | 1.33 | 1.5 | 1.33 | 1.33 | 1.33 |  |  | 29 | 02 | 01 | Compression travel buffer | 21 | Replacement (wheel dismounted)
29 | 02 | 02 | Палец ушка передней рессоры | 2902478 | Демонтаж и монтаж пальца ушка передней рессоры | 0.6 | 0.6 | 0.6 | 0.6 | 0.6 | 0.6 | 0.6 | 0.6 | 0.6 | 0.6 | 0.6 | 0.6 | 0.6 | 0.6 | 0.6 | 0.6 | 0.6 | 0.6 |  |  |  | 29 | 02 | 02 | Buffer of suspension upper arms | 21 | Replacement (wheel dismounted)
29 | 02 | 03 | Лист рессоры | 2902101 2902102 2902103 2902104 2902105 | Замена листов рессоры (рессора снята) | 0.87 | 0.87 | 0.87 | 0.87 | 0.87 | 0.87 | 0.87 | 0.87 | 0.87 | 0.87 | 0.87 | 0.87 | 0.87 | 0.87 | 0.87 | 0.87 | 0.87 | 0.87 | 0.87 |  |  | 29 | 02 | 03 | Front suspension spring or right (left) spring cup | 20 | Dismounting - mounting. Dismount wheel and shock absorber, separate stabilizer bar from spring end abutment, end abutment from lower lever, remove spring, mount.
29 | 02 | 04 | Центральный болт рессоры | 2902032 | Замена центрального болта на снятой рессоре | 0.25 | 0.25 | 0.25 | 0.25 | 0.25 | 0.25 | 0.25 | 0.25 | 0.25 | 0.25 | 0.25 | 0.25 | 0.25 | 0.25 | 0.25 | 0.25 | 0.25 | 0.25 | 0.25 |  |  | 29 | 02 | 04 | Spring strut assy (with shock-absorber) | 24 | Dismounting - mounting (in removed upper lever with bracket and spring strut assy). Disconnect strut from bracket
29 | 02 | 05 | Вкладыш заднего кронштейна | 2902449 | Демонтаж и монтаж вкладыша заднего кронштейна передней рессоры | 2.9 | 2.9 | 2.9 | 2.9 | 2.9 | 2.9 | 2.9 | 2.9 | 2.9 | 2.9 | 2.9 | 2.9 | 2.9 | 2.9 | 2.9 | 2.9 | 2.9 | 2.9 | 2.9 |  |  | 29 | 02 | 05 | Front suspension spring, or spring cup with bolts assy, or upper spring gasket | 24 | Dismounting - mounting (in removed spring strut assy). Tighten spring, remove antiroll bar strut, cup and spring upper gasket, remove spring, mount
29 | 02 | 06 | Кронштейн передней рессоры передний правый/левый | 2902444 2902445 | Демонтаж и монтаж кронштейна передней рессоры переднего | 2.09 | 2.09 | 2.09 | 2.09 | 2.09 | 2.09 | 2.09 | 2.09 | 2.09 | 2.09 | 2.09 | 2.09 | 2.09 | 2.09 | 2.09 | 2.09 | 2.09 | 2.09 | 2.09 |  |  | 29 | 02 | 06 | Rubber and metal joint | 24 | Replacement (in spring removed, for 1 piece).
29 | 02 | 07 | Стремянка передней рессоры | 2902408 | Замена стремянки передней рессоры | 0.25 | 0.25 | 0.25 | 0.25 | 0.25 | 0.25 | 0.25 | 0.25 | 0.25 | 0.25 | 0.25 | 0.25 | 0.25 | 0.25 | 0.25 | 0.25 | 0.25 | 0.25 | 0.25 |  |  | 29 | 02 | 07 | Compression stroke supporting buffer | 20 | Replacement
29 | 02 | 08 | Стремянка ушка передней рессоры | 2902024 | Замена стремянки ушка передней рессоры | 0.18 | 0.18 | 0.18 | 0.18 | 0.18 | 0.18 | 0.18 | 0.18 | 0.18 | 0.18 | 0.18 | 0.18 | 0.18 | 0.18 | 0.18 | 0.18 | 0.18 | 0.18 |  |  | - | 29 | 02 | 08 | Front suspension spring, or spring gasket or spring bearing cup | 20 | Dismounting-mounting. Remove wheel and shock-absorber, disconnect antiroll bar rod from lower lever, remove spring, mount
29 | 02 | 09 | Болт крепления ушка передней рессоры | 2902017 2902043 | Замена болта крепления ушка передней рессоры | 0.22 | 0.22 | 0.22 | 0.22 | 0.22 | 0.22 | 0.22 | 0.22 | 0.22 | 0.22 | 0.22 | 0.22 | 0.22 | 0.22 | 0.22 | 0.22 | 0.22 | 0.22 |  |  |  | 29 | 02 | 09 | Right (left) spring cup | 21 | Dismounting-mountin (with front suspension spring removed).
29 | 02 | 10 | Ушко передней рессоры | 2902015 | Замена ушка передней рессоры | 0.6 | 0.6 | 0.6 | 0.6 | 0.6 | 0.6 | 0.6 | 0.6 | 0.6 | 0.6 | 0.6 | 0.6 | 0.6 | 0.6 | 0.6 | 0.6 | 0.6 | 0.6 |  |  |  | 29 | 02 | 10 | Spring U-bolt | 20 | Dismounting-mountin, for 1 piece
29 | 02 | 11 | Палец амортизатора | 338321 | Демонтаж и монтаж пальца крепления амортизатора | 0.2 | 0.2 | 0.2 | 0.2 | 0.2 | 0.2 | 0.2 | 0.2 | 0.2 | 0.2 | 0.2 | 0.2 | 0.2 | 0.2 | 0.2 | 0.2 | 0.2 | 0.2 | 0.2 |  |  | 29 | 02 | 11 | Front spring | 20 | Dismounting-mounting. Disconnect lower end of shock-absorber, unload spring, disconnect spring from brackets, remove U-bolts, remove spring, mount
29 | 04 |  | 2: СТОЙКИ И РЫЧАГИ ПЕРЕДНЕЙ ПОДВЕСКИ | [16 empty] | 29 | 04 |  | FRONT SUSPENSION STRUTS AND ARMS
[27 empty] | 29 | 04 | 01 | Front lower arm (rear) | 21 | Dismounting - mounting (wheel and shock-absorber dismounted). Press spring, remove arm, mount.
29 | 05 |  | 2: АМОРТИЗАТОРЫ ПЕРЕДНИЕ | [16 empty] | 29 | 05 |  | FRONT SHOCK-ABSORBERS
29 | 05 | 01 | Амортизатор передней подвески | 2905006 | Демонтаж и монтаж амортизатора передней подвески | 0.73 | 0.73 | 0.73 | 0.73 | 0.73 | 0.73 | 0.73 | 0.73 | 0.73 | 0.73 | 0.73 | 0.73 | 0.73 | 0.73 | 0.73 | 0.73 | 0.73 | 0.73 | 0.73 |  |  | 29 | 05 | 01 | Front suspension shock absorber | 20 | Dismounting - mounting.
29 | 05 | 02 | Втулка амортизатора | 2905410 | Замена втулки амортизатора | 0.43 | 0.43 | 0.43 | 0.43 | 0.43 | 0.43 | 0.43 | 0.43 | 0.43 | 0.43 | 0.43 | 0.43 | 0.43 | 0.43 | 0.43 | 0.43 | 0.43 | 0.43 | 0.43 |  |  | 29 | 05 | 02 | Front suspension shock-absorber | 24 | Dismounting-mounting (upper arm with bracket and spring strut assy dismounted)
29 | 05 | 03 | Кронштейн амортизатора правый/левый | 2905534 2905535 | Демонтаж и монтаж кронштейна амортизатора | 3.33 | 3.33 | 3.33 | 3.33 | 3.33 | 3.33 | 3.33 | 3.33 | 3.33 | 3.33 | 3.33 | 3.33 | 3.33 | 3.33 | 3.33 | 3.33 | 3.33 | 3.33 | 3.33 |  |  | 29 | 05 | 03 | Front suspension shock absorber | 40 | Repair with complete disassembly. Disassemble, inspect for defects, replace parts, assemble.
29 | 05 | 04 | 2: Амортизатор передней подвески кабины; 3: 2905004 5001010; 4: Демонтаж и монтаж амортизатора передней подвески кабины; 8: 0.8 | 0.8 |  | 0.8 | 0.8 |  |  | 0.8 |  |  | 0.8 | 0.8 |  |  | 0.8 | а/м бескапотного исполнения |  | 29 | 05 | 04 | Front suspension shock absorber | 10 | Test bench control
29 | 05 | 05 | Гайка пальца амортизатора | 2905130 | Демонтаж и монтаж гайки пальца амортизатора | 0.15 | 0.15 | 0.15 | 0.15 | 0.15 | 0.15 | 0.15 | 0.15 | 0.15 | 0.15 | 0.15 | 0.15 | 0.15 | 0.15 | 0.15 | 0.15 | 0.15 | 0.15 | 0.15 |  |  | 29 | 05 | 05 | Front shock absorber lower ball joint | 24 | Replacement (shock absorber dismounted).
29 | 06 |  | 2: СТАБИЛИЗАТОР ПОПЕРЕЧНОЙ УСТОЙЧИВОСТИ ПЕРЕДНЕЙ ПОДВЕСКИ | [16 empty] | 29 | 06 |  | FRONT SUSPENSION ANTIROLL BAR
[27 empty] | 29 | 06 | 01 | Stabilizer arm with fastening parts | 20 | Dismounting - mounting.
29 | 08 |  | 2: БАЛАНСИРЫ ПЕРЕДНЕЙ ПОДВЕСКИ
29 | 09 |  | 2: ШТАНГИ РЕАКТИВНЫЕ ПЕРЕДНЕЙ ПОДВЕСКИ
29 | 10 |  | 2: ПОДВЕСКА ЗАДНЯЯ В СБОРЕ
29 | 12 |  | 2: РЕССОРЫ ЗАДНИЕ | [16 empty] | 29 | 12 |  | REAR SUSPENSION SPRINGS
29 | 12 | 01 | Рессора задняя | 2912012 2912122 | Демонтаж и монтаж рессоры задней | 1.5 | 1.5 | 1.5 | 1.5 | 1.5 | 1.5 | 1.5 | 1.5 | 1.5 | 1.5 | 1.5 | 1.5 | 1.5 | 1.5 | 1.5 | 1.5 | 1.5 | 1.5 | 1.5 |  |  | 29 | 12 | 01 | Rear spring leaves | 20 | Dismounting - mounting. Separate shock absorber from spring lining, press spring, remove U-bolts, gasket, buckles and pin of front bracket, remove spring, mount.
29 | 12 | 02 | Стремянка задней рессоры | 2912408 | Демонтаж и монтаж стремянки задней рессоры (1 шт) | 0.25 | 0.25 | 0.25 | 0.25 | 0.25 | 0.25 | 0.25 | 0.25 | 0.25 | 0.25 | 0.25 | 0.25 | 0.25 | 0.25 | 0.25 | 0.25 | 0.25 | 0.25 | 0.25 |  |  | 29 | 12 | 02 | Front suspension shock absorber | 40 | Repair with complete disassembly. Disassemble, inspect for defects, replace parts, assemble
29 | 12 | 03 | Лист рессоры задней | 2912101 2912102 2912103 2912104 2912105 | Замена листов рессоры (рессора снята) | 0.87 | 0.87 | 0.87 | 0.87 | 0.87 | 0.87 | 0.87 | 0.87 | 0.87 | 0.87 | 0.87 | 0.87 | 0.87 | 0.87 | 0.87 | 0.87 | 0.87 | 0.87 | 0.87 |  |  | 29 | 12 | 03 | Spring lug bushing | 20 | Replacement, with remover tool of pin with front bracket washer.
29 | 13 |  | 2: РЕССОРЫ ЗАДНИЕ ДОПОЛНИТЕЛЬНЫЕ | [16 empty] | 29 | 13 |  | AUXILIARY SPRINGS
[27 empty] | 29 | 13 | 01 | Auxiliary spring | 20 | Dismounting - mounting.
29 | 15 |  | 2: АМОРТИЗАТОРЫ ЗАДНИЕ | [16 empty] | 29 | 15 |  | REAR SHOCK-ABSORBERS
29 | 15 | 01 | 2: Амортизатор задней подвески кабины; 3: 2915004 5001005; 4: Демонтаж и монтаж амортизатора задней подвески кабины; 8: 0.5 | 0.5 |  | 0.5 | 0.5 |  |  | 0.5 |  |  | 0.5 | 0.5 |  |  | 0.5 | бескапотное исполнение |  | 29 | 15 | 01 | Rear suspension shock absorber | 20 | Dismounting-mounting. Dismount shock absorber, replace bushings, mount.
29 | 16 |  | 2: СТАБИЛИЗАТОР ПОПЕРЕЧНОЙ УСТОЙЧИВОСТИ ЗАДНЕЙ ПОДВЕСКИ | [16 empty] | 29 | 16 |  | ANTIROLL BAR
[27 empty] | 29 | 16 | 01 | Rear suspension stabilizer bar with tips assy | 20 | Dismounting-mounting. | Foe vehicles with antiroll bar
29 | 18 |  | 2: БАЛАНСИРЫ ЗАДНЕЙ ПОДВЕСКИ
29 | 18 | 01 | Ось балансирной подвески | 2908050 2908052 2918050 2918052 | Демонтаж и монтаж оси балансирной подвески в сборе |  | 3.76 | 3.76 | 3.76 |  |  | 3.76 | 3.76 | 3.76 |  |  |  | 3.76 | 3.76 | 3.76 | 3.76 |  | 3.76 | 3.76
29 | 18 | 02 | Ось балансирной подвески | 2908050 2908052 2918050 2918052 | Разобрать и собрать ось балансира с частичной заменой деталей |  | 10.28 | 10.28 | 10.28 |  |  | 10.28 | 10.28 | 10.28 |  |  |  | 10.28 | 10.28 | 10.28 | 10.28 |  | 10.28 | 10.28
29 | 18 | 03 | Болт крепления оси балансира | 2918158 | Замена болта крепления оси балансира (1 шт.) |  | 0.2 | 0.2 | 0.2 |  |  | 0.2 | 0.2 | 0.2 |  |  |  | 0.2 | 0.2 | 0.2 | 0.2 |  | 0.2 | 0.2
29 | 18 | 04 | Колпак балансира, прокладка | 2918152 2918148 | Демонтаж и монтаж колпака балансира (замена прокладки колпака) |  | 0.12 | 0.12 | 0.12 |  |  | 0.12 | 0.12 | 0.12 |  |  |  | 0.12 | 0.12 | 0.12 | 0.12 |  | 0.12 | 0.12
29 | 18 | 05 | Кронштейн балансира | 2918154 2918155 | Замена кронштейна балансира с частичным высвобождением оси |  | 4.92 | 4.92 | 4.92 |  |  | 4.92 | 4.92 | 4.92 |  |  |  | 4.92 | 4.92 | 4.92 | 4.92 |  | 4.92 | 4.92
29 | 18 | 07 | Гайка балансира | 2918038 | Замена гайки крепления балансира |  | 0.5 | 0.5 | 0.5 |  |  | 0.5 | 0.5 | 0.5 |  |  |  | 0.5 | 0.5 | 0.5 | 0.5 |  | 0.5 | 0.5
29 | 19 |  | 2: ШТАНГИ РЕАКТИВНЫЕ ЗАДНЕЙ ПОДВЕСКИ
29 | 19 | 01 | Реактивная штанга верхняя | 2919010 | Демонтаж и монтаж верхней реактивной шланги |  | 0.82 | 0.82 | 0.82 |  |  | 0.82 | 0.82 | 0.82 |  |  |  | 0.82 | 0.82 | 0.82 | 0.82 |  | 0.82 | 0.82
29 | 19 | 02 | Реактивная штанга нижняя | 2919012 | Демонтаж и монтаж нижней реактивной шланги |  | 0.5 | 0.5 | 0.5 |  |  | 0.5 | 0.5 | 0.5 |  |  |  | 0.5 | 0.5 | 0.5 | 0.5 |  | 0.5 | 0.5
29 | 19 | 03 | Реактивная штанга | 2919010 2919012 | Разобрать и собрать реактивную штангу (замена пальцев, вкладышей, пружин) |  | 0.5 | 0.5 | 0.5 |  |  | 0.5 | 0.5 | 0.5 |  |  |  | 0.5 | 0.5 | 0.5 | 0.5 |  | 0.5 | 0.5
29 | 19 | 04 | Кронштейн верхней реактивной штанги | 2919038 | Демонтаж и монтаж кронштейна верхней реактивной штанги |  | 0.82 | 0.82 | 0.82 |  |  | 0.82 | 0.82 | 0.82 |  |  |  | 0.82 | 0.82 | 0.82 | 0.82 |  | 0.82 | 0.82
30 |  |  | 2: ОСЬ ПЕРЕДНЯЯ | [16 empty] | 30 |  |  | FRONT AXLE
30 | 00 |  | 2: ОСЬ ПЕРЕДНЯЯ | [16 empty] | 30 | 00 |  | FRONT AXLE
[27 empty] | 30 | 00 | 01 | Front axle with brakes | 20 | Dismounting-mounting. Remove wheel, disconnect steering rod, disconnect brake clamp, remove hub with brake disk assy (on both sides), remove front axle, mount | For 4x2 vehicles
30 | 01 |  | 2: ОСЬ ПЕРЕДНЯЯ И ПОВОРОТНЫЕ КУЛАКИ | [16 empty] | 30 | 01 |  | STEERING KNUCKLES
[27 empty] | 30 | 01 | 01 | Right (left) steering knuckle with support | 20 | Dismounting-mounting. Dismount wheel and shock absorber, separate steering rod, separate brake clamp, remove hub with brake disk assy, press spring, remove steering knuckle with support, mount.
30 | 03 |  | 2: РУЛЕВЫЕ ТЯГИ
30 | 03 | 01 | Комплект вкладышей, пружина, заглушка, кольцо стопорное | 3003055 3003128 3003129 3003122 | Демонтаж и монтаж вкладышей, пружины, заглушки, кольца стопорного (при снятом наконечнике) | 0.32 | 0.32 | 0.32 | 0.32 | 0.32 | 0.32 | 0.32 | 0.32 | 0.32 | 0.32 | 0.32 | 0.32 | 0.32 | 0.32 | 0.32 | 0.32 | 0.32 | 0.32 | 0.32
31 |  |  | 2: КОЛЕСА | [16 empty] | 31 |  |  | WHEELS
31 | 01 |  | 2: КОЛЕСА | [16 empty] | 31 | 01 |  | WHEELS
31 | 01 | 01 | Колесо в сборе | 3101012 | Демонтаж и монтаж колеса в сборе с шиной | 0.6 | 0.6 | 0.6 | 0.6 | 0.6 | 0.6 | 0.6 | 0.6 | 0.6 | 0.6 | 0.6 | 0.6 | 0.6 | 0.6 | 0.6 | 0.6 | 0.6 | 0.6 | 0.6 |  |  | 31 | 01 | 01 | Wheel cap | 20 | Dismounting - mounting.
31 | 01 | 02 | Колесо в сборе | 3101012 | Балансировка колеса в сборе | 0.2 | 0.2 | 0.2 | 0.2 | 0.2 | 0.2 | 0.2 | 0.2 | 0.2 | 0.2 | 0.2 | 0.2 | 0.2 | 0.2 | 0.2 | 0.2 | 0.2 | 0.2 | 0.2
31 | 01 | 03 | Колесо дисковое | 3101012 | Заменить колесо дисковое (при снятом колесе) | 0.48 | 0.48 | 0.48 | 0.48 | 0.48 | 0.48 | 0.48 | 0.48 | 0.48 | 0.48 | 0.48 | 0.48 | 0.48 | 0.48 | 0.48 | 0.48 | 0.48 | 0.48 |  |  |  | 31 | 01 | 02 | Wheel assy | 20 | Dismounting - mounting.
31 | 01 | 04 | Колесо запасное | 3101014 | Демонтаж и монтаж запасного колеса | 0.3 | 0.3 | 0.3 | 0.3 | 0.3 | 0.3 | 0.3 | 0.3 | 0.3 | 0.3 | 0.3 | 0.3 | 0.3 | 0.3 | 0.3 | 0.3 | 0.3 | 0.3 | 0.3 |  |  | 31 | 01 | 04 | Spare wheel holder | 20 | Dismounting - mounting. Remove spare wheel, remove holder, install
31 | 03 |  | 2: СТУПИЦЫ КОЛЕС | [16 empty] | 31 | 03 |  | FRONT WHEEL HUBS
31 | 03 | 01 | Крышка ступицы, прокладка | 3103014 3103019 | Демонтаж и монтаж крышки ступицы с заменой прокладки | 0.25 | 0.25 | 0.25 | 0.25 | 0.25 | 0.25 | 0.25 | 0.25 | 0.25 | 0.25 | 0.25 | 0.25 | 0.25 | 0.25 | 0.25 | 0.25 | 0.25 | 0.25 |  |  |  | 31 | 03 | 01 | Front wheel hub with bearing | 20 | Dismounting - mounting. Dismount wheel, separate support, remove hub with brake disk assy, wash, mount, adjust bearing clearence, add lubricant. | For 4x2 vehicles
31 | 03 | 02 | 2: Манжета ступицы; 3: 619637; 4: Замена манжеты ступицы | [13 empty] | 2.37
31 | 03 | 03 | Манжета ступицы | 3104033 | Демонтаж и монтаж манжеты ступицы (ступица снята) | 0.15 | 0.15 | 0.15 | 0.15 | 0.15 | 0.15 | 0.15 | 0.15 | 0.15 | 0.15 | 0.15 | 0.15 | 0.15 | 0.15 | 0.15 | 0.15 | 0.15 | 0.15 |  |  |  | 31 | 03 | 03 | Front wheel hub collar | 24 | Dismounting - mounting. Dismount wheel, separate support, remove hub with brake disk assy, disconnect brake disk, wash, mount, adjust bearing clearence, add lubricant. | For 4x4 vehicles
31 | 03 | 04 | 2: Подшипник ступицы; 3: 142311 144355; 4: Замена подшипника ступицы | [13 empty] | 2.57
31 | 03 | 05 | Наружное кольцо подшипника 2007124А | 3103024 | Демонтаж и монтаж наружного кольца подшипника ступицы (ступица снята) | 0.2 | 0.2 | 0.2 | 0.2 | 0.2 | 0.2 | 0.2 | 0.2 | 0.2 | 0.2 | 0.2 | 0.2 | 0.2 | 0.2 | 0.2 | 0.2 | 0.2 | 0.2 |  |  |  | 31 | 03 | 03 | Front wheel hub collar | 24 | Replacement (hub dismounted).
31 | 03 | 06 | Шпилька ступицы колеса | 3103009 | Демонтаж и монтаж шпильки ступицы колеса (ступица снята) | 0.05 | 0.05 | 0.05 | 0.05 | 0.05 | 0.05 | 0.05 | 0.05 | 0.05 | 0.05 | 0.05 | 0.05 | 0.05 | 0.05 | 0.05 | 0.05 | 0.05 | 0.05 |  |  |  | 31 | 03 | 04 | Front wheel hub or double-row conical roller hub bearing | 24 | Replacement in removed strut with hub and brake assy). Remove brake disk, press bearing, mount
31 | 03 | 07 | 2: Ступица колеса; 3: 118383; 4: Замена ступицы колеса | [13 empty] | 2.17
31 | 03 | 08 | Ступица колеса в сборе с тормозным барабаном | 3103002 3103006 | Демонтаж и монтаж ступицы с тормозным барабаном | 1.05 | 1.05 | 1.05 | 1.05 | 1.05 | 1.05 | 1.05 | 1.05 | 1.05 | 1.05 | 1.05 | 1.05 | 1.05 | 1.05 | 1.05 | 1.05 | 1.05 | 1.05 |  |  |  | 31 | 03 | 05 | Outer bearing of front wheel hub | 24 | Replacement (hub dismounted). Remove bearing, mount.
31 | 03 | 09 | Ступица колеса в сборе с тормозным барабаном | 3103002 3103006 | Демонтаж и монтаж ступицы с тормозным барабаном (колесо снято) | 0.45 | 0.45 | 0.45 | 0.45 | 0.45 | 0.45 | 0.45 | 0.45 | 0.45 | 0.45 | 0.45 | 0.45 | 0.45 | 0.45 | 0.45 | 0.45 | 0.45 | 0.45
31 | 03 | 10 | Барабан тормозной | 3501070 | Замена тормозного барабана (при снятой ступице). | 0.5 | 0.5 | 0.5 | 0.5 | 0.5 | 0.5 | 0.5 | 0.5 | 0.5 | 0.5 | 0.5 | 0.5 | 0.5 | 0.5 | 0.5 | 0.5 | 0.5 | 0.5 |  |  |  | 31 | 03 | 06 | Inner bearing of front wheel hub | 24 | Replacement (hub dismounted). Remove collar, bearing, mount.
31 | 03 | 11 | 2: Барабан тормозной; 3: 414020; 4: Замена тормозного барабана. | [13 empty] | 0.75
31 | 03 | 12 | 2: Колесный редуктор; 3: 544282 627166 432265 081917; 4: Замена колесного редуктора | [13 empty] | 1.03 |  |  | 31 | 03 | 07 | Roller cone double-row bearing | 24 | Replacement (hub dismounted).
31 | 03 | 13 | 2: Зубчатый венец (кольцо возбуждения); 3: 592856; 4: Замена ступичного венца | [13 empty] | 1.62
31 | 05 |  | 2: ДЕРЖАТЕЛЬ ЗАПАСНОГО КОЛЕСА | [16 empty] | 31 | 04 |  | REAR WHEEL HUBS
31 | 05 | 01 | Кронштейн откидной | 3105065 | Демонтаж и монтаж откидного кронштейна запасного колеса | 0.34 | 0.34 | 0.34 | 0.34 | 0.34 | 0.34 | 0.34 | 0.34 | 0.34 | 0.34 | 0.34 | 0.34 | 0.34 | 0.34 | 0.34 | 0.34 | 0.34 | 0.34 |  |  |  | 31 | 04 | 01 | Hub and drum of rear wheel with bearings | 21 | Dismounting - mounting. Dismount wheel, semi-axle, hub with brake, mount
31 | 05 | 02 | Основание ДЗК в сборе | 3105467 | Демонтаж и монтаж основания ДЗК в сборе | 0.87 | 0.87 | 0.87 | 0.87 | 0.87 | 0.87 | 0.87 | 0.87 | 0.87 | 0.87 | 0.87 | 0.87 | 0.87 | 0.87 | 0.87 | 0.87 | 0.87 | 0.87 |  |  |  | 31 | 04 | 03 | Rear wheel hub collar | 24 | Replacement (hub dismounted).
31 | 05 | 03 | Стяжка откидного кронштейна | 3105122 | Демонтаж и монтаж стяжки откидного кронштейна | 0.15 | 0.15 | 0.15 | 0.15 | 0.15 | 0.15 | 0.15 | 0.15 | 0.15 | 0.15 | 0.15 | 0.15 | 0.15 | 0.15 | 0.15 | 0.15 | 0.15 | 0.15 |  |  |  | 31 | 04 | 04 | Rear wheel inner hub bearing | 24 | Replacement (hub dismounted). Remove collar, bearing, mount
31 | 05 | 04 | Кронштейн передний | 3105031 | Демонтаж и монтаж переднего кронштейна держателя запасного колеса | 0.32 | 0.32 | 0.32 | 0.32 | 0.32 | 0.32 | 0.32 | 0.32 | 0.32 | 0.32 | 0.32 | 0.32 | 0.32 | 0.32 | 0.32 | 0.32 | 0.32 | 0.32
31 | 05 | 05 | Редуктор лебедки подъема запасного колеса | 3105838 3105850 | Демонтаж и монтаж редуктора лебедки подъема запасного колеса | 0.4 | 0.4 | 0.4 | 0.4 | 0.4 | 0.4 | 0.4 | 0.4 | 0.4 | 0.4 | 0.4 | 0.4 | 0.4 | 0.4 | 0.4 | 0.4 | 0.4 | 0.4 |  |  |  | 31 | 04 | 05 | Rear wheel outer hub bearing | 24 | Replacement (hub dismounted). Remove collar, bearing, mount
31 | 05 | 06 | Редуктор лебедки подъема запасного колеса | 3105838 3105850 | Разборка и сборка редуктора лебедки подъема запасного колеса | 0.38 | 0.38 | 0.38 | 0.38 | 0.38 | 0.38 | 0.38 | 0.38 | 0.38 | 0.38 | 0.38 | 0.38 | 0.38 | 0.38 | 0.38 | 0.38 | 0.38 | 0.38 |  |  |  | 31 | 04 | 06 | Rear wheel hub with bearings assy | 20 | Dismounting-mounting. Dismount wheels, disconnect support, remove hub with brake disc assy, wash, mount, regulate the gap in bearings, add lubricant
31 | 06 |  | 2: ПОКРЫШКИ И КАМЕРЫ
31 | 06 | 01 | Шина | 3106008 3106009 | Заменить шину (при снятом колесе) | 0.48 | 0.48 | 0.48 | 0.48 | 0.48 | 0.48 | 0.48 | 0.48 | 0.48 | 0.48 | 0.48 | 0.48 | 0.48 | 0.48 | 0.48 | 0.48 | 0.48 | 0.48
31 | 06 | 02 | Камера | 3106020 | Заменить камеру колеса (при снятом колесе) | 0.48 | 0.48 | 0.48 | 0.48 | 0.48 | 0.48 | 0.48 | 0.48 | 0.48 | 0.48 | 0.48 | 0.48 | 0.48 | 0.48 | 0.48 | 0.48 | 0.48 | 0.48
31 | 08 |  | 2: ПОДЪЕМНИК ЗАПАСНОГО КОЛЕСА ГИДРАВЛИЧЕСКИЙ
31 | 24 |  | 2: ПОДВОД ВОЗДУХА К ШИНАМ
31 | 24 | 01 | Кожух защитный | 3124087 | Демонтаж и монтаж кожуха защитного (защита шланга к колесному крану) | 0.1 | 0.1 | 0.1 | 0.1 | 0.1 | 0.1 | 0.1 | 0.1 | 0.1 | 0.1 | 0.1 | 0.1 | 0.1 | 0.1 | 0.1 | 0.1 | 0.1 | 0.1
31 | 25 |  | 2: ТРУБОПРОВОДЫ СИСТЕМЫ НАКАЧКИ ШИН
34 |  |  | 2: РУЛЕВОЕ УПРАВЛЕНИЕ | [16 empty] | 34 |  |  | STEERING
34 | 00 |  | 2: РУЛЕВОЕ УПРАВЛЕНИЕ В СБОРЕ | [16 empty] | 34 | 00 |  | STEERING ASSY
34 | 00 | 01 | Рулевой механизм в сборе | 3400020 3400010 717-077 717-439 HD098C55472 ШНКФ 453461.700-25 | Демонтаж и монтаж механизма рулевого управления в сборе | 3.19 | 3.19 | 3.19 | 3.19 | 3.19 | 3.19 | 3.19 | 3.19 | 3.19 | 3.19 | 3.19 | 3.19 | 3.19 | 3.19 | 3.19 | 3.19 | 3.19 | 3.19 | 3.19 |  |  | 34 | 00 | 01 | Steering mechanism with built-in power steering | 20 | Dismounting - mounting. Dismount wheel, locker, separate hoses from steering mechanism, rod from drop arm, joint from column, seal from front part shield, remove steering mechanism assy, mount, bleed. | Vehicles with power steering
34 | 00 | 02 | Масленка | 264020 264035 264040 | Демонтаж и монтаж масленки | 0.06 | 0.06 | 0.06 | 0.06 | 0.06 | 0.06 | 0.06 | 0.06 | 0.06 | 0.06 | 0.06 | 0.06 | 0.06 | 0.06 | 0.06 | 0.06 | 0.06 | 0.06 | 0.06 |  |  | 34 | 00 | 02 | Bar-type steering mechanism | 20 | Dismounting - mounting. Dismount wheels, disconnect rods from rotary struts, pipes and cardan joint from steering mechanism, remove steering mechanism assy from sub-frame, install, bleed. | Vehicles with power steering
34 | 01 |  | 2: РУЛЕВОЕ УПРАВЛЕНИЕ | [16 empty] | 34 | 01 |  | STEERING
34 | 01 | 01 | Сошка рулевого управления | 3401090 | Демонтаж и монтаж сошки рулевого управления | 0.38 | 0.38 | 0.38 | 0.38 | 0.38 | 0.38 | 0.38 | 0.38 | 0.38 | 0.38 | 0.38 | 0.38 | 0.38 | 0.38 | 0.38 | 0.38 | 0.38 | 0.38 | 0.38 |  |  | 34 | 01 | 01 | Steering mechanism cover | 20 | Dismounting-mounting.
34 | 01 | 02 | Манжета вала сошки | 2.1-45х70-1 | Замена манжеты вала сошки рулевого управления (при снятой сошке) | 0.25 | 0.25 | 0.25 |  | 0.25 |  | 0.25 | [14 empty] | 34 | 01 | 02 | Steering column assy | 20 | Dismounting - mounting.
34 | 01 | 03 | Манжета вала рулевого механизма | 3401058 | Замена манжеты вала управления рулевого механизма | 0.48 | 0.48 | 0.48 |  | 0.48 |  | 0.48 | [14 empty] | 34 | 01 | 03 | Steering column assy | 40 | Repair with complete disassembly. Disassemble, wash, inspect for defects, replace parts, assemble.
34 | 02 |  | 2: КОЛЕСО РУЛЕВОГО УПРАВЛЕНИЯ | [16 empty] | 34 | 02 |  | STEERING WHEEL
34 | 02 | 01 | Колесо рулевое | ИК5-019-00.000 | Демонтаж и монтаж рулевого колеса | 0.25 | 0.25 | 0.25 | 0.25 | 0.25 | 0.25 | 0.25 | 0.25 | 0.25 | 0.25 | 0.25 | 0.25 | 0.25 | 0.25 | 0.25 | 0.25 | 0.25 | 0.25 | 0.25 |  |  | 34 | 02 | 01 | Steering wheel | 20 | Dismounting - mounting. Dismount steering wheel, mount.
34 | 02 | 02 | Крестовина карданного вала | 2201025 2201026 | Демонтаж и монтаж крестовины вала | 0.59 | 0.59 | 0.59 | 0.59 | 0.59 | 0.59 | 0.59 | 0.59 | 0.59 | 0.59 | 0.59 | 0.59 | 0.59 | 0.59 | 0.59 | 0.59 | 0.59 | 0.59 | 0.59
34 | 02 | 03 | Втулка шлицевая с шарниром | 3402109 | Демонтаж и монтаж втулки шлицевой с шарниром | 0.45 | 0.45 | 0.45 | 0.45 | 0.45 | 0.45 | 0.45 | 0.45 | 0.45 | 0.45 | 0.45 | 0.45 | 0.45 | 0.45 | 0.45 | 0.45 | 0.45 | 0.45 | 0.45
34 | 02 | 04 | Шарнир вала рулевого управления | 3402035 | Демонтаж и монтаж шарнира вала рулевого управления | 0.59 | 0.59 | 0.59 | 0.59 | 0.59 | 0.59 | 0.59 | 0.59 | 0.59 | 0.59 | 0.59 | 0.59 | 0.59 | 0.59 | 0.59 | 0.59 | 0.59 | 0.59 | 0.59 |  |  | 34 | 02 | 02 | Decorative facing | 20 | Dismounting - mounting.
34 | 02 | 05 | Колонка рулевого управления | 3402240 | Демонтаж и монтаж колонки рулевого управления | 0.9 | 0.9 | 0.9 | 0.9 | 0.9 | 0.9 | 0.9 | 0.9 | 0.9 | 0.9 | 0.9 | 0.9 | 0.9 | 0.9 | 0.9 | 0.9 | 0.9 | 0.9 | 0.9
34 | 03 |  | 2: КРЕПЛЕНИЕ РУЛЕВОГО УПРАВЛЕНИЯ | [16 empty] | 34 | 03 |  | STEERING COLUMN MOUNTING
[27 empty] | 34 | 03 | 01 | Steering column fastening clip | 21 | Dismounting-mountinh (with dismounted lower housing).
34 | 05 |  | 2: МЕХАНИЗМ УСИЛИТЕЛЬНЫЙ РУЛЕВОГО УПРАВЛЕНИЯ
34 | 05 | 01 | Механизм усилительный | 3405010 3405012 | Разобрать и собрать усилительный механизм рулевого управления (с заменой дефектных деталей) | 1.5 | 1.5 | 1.5 | 1.5 | 1.5 | 1.5 | 1.5 | 1.5 | 1.5 | 1.5 |  | 1.5 | 1.5 |  | 1.5 | 1.5 | 1.5 | 1.5 |  | кроме Урал-NEXT и б/к а/м Урал-М
34 | 05 | 02 | Механизм усилительный | 3405010 3405012 | Демонтаж и монтаж усилительного механизма рулевого управления | 1.94 | 1.94 | 1.94 | 1.94 | 1.94 | 1.94 | 1.94 | 1.94 | 1.94 | 1.94 |  | 1.94 | 1.94 |  | 1.94 | 1.94 | 1.94 | 1.94 |  | кроме Урал-NEXT и б/к а/м Урал-М
34 | 05 | 03 | Наконечник штока, муфта защитная | 3405060 3405051 | Демонтаж и монтаж наконечника штока (муфты защитной) (усилительный механизм на автомобиле) | 0.5 | 0.5 | 0.5 | 0.5 | 0.5 | 0.5 | 0.5 | 0.5 | 0.5 | 0.5 |  | 0.5 | 0.5 |  | 0.5 | 0.5 | 0.5 | 0.5 |  | кроме Урал-NEXT и б/к а/м Урал-М
34 | 05 | 04 | Наконечник штока | 3405060 | Демонтаж и монтаж наконечника штока (при снятом усилительном механизме) | 0.1 | 0.1 | 0.1 | 0.1 | 0.1 | 0.1 | 0.1 | 0.1 | 0.1 | 0.1 |  | 0.1 | 0.1 |  | 0.1 | 0.1 | 0.1 | 0.1 |  | кроме Урал-NEXT и б/к а/м Урал-М
34 | 05 | 05 | Наконечник цилиндра | 3405075 | Демонтаж и монтаж наконечника цилиндра в сборе (при снятом усилительном механизме) | 0.43 | 0.43 | 0.43 | 0.43 | 0.43 | 0.43 | 0.43 | 0.43 | 0.43 | 0.43 |  | 0.43 | 0.43 |  | 0.43 | 0.43 | 0.43 | 0.43 |  | кроме Урал-NEXT и б/к а/м Урал-М
34 | 05 | 06 | Муфта защитная | 3405051 | Демонтаж и монтаж защитной муфты усилительного механизма (при снятом усилительном механизме) | 0.1 | 0.1 | 0.1 | 0.1 | 0.1 | 0.1 | 0.1 | 0.1 | 0.1 | 0.1 |  | 0.1 | 0.1 |  | 0.1 | 0.1 | 0.1 | 0.1 |  | кроме Урал-NEXT и б/к а/м Урал-М
34 | 07 |  | 2: НАСОС И КРЕПЛЕНИЕ НАСОСА ГУР | [16 empty] | 34 | 07 |  | PUMP AND POWER STEERING PUMP FASTENING
34 | 07 | 01 | Насос ГУР | 3407199 3407200 3407010 3408152 | Демонтаж и монтаж насоса гидроусилителя рулевого управления (двигатель на автомобиле) | 0.63 | 0.63 | 0.63 | 0.63 | 0.63 | 0.63 | 0.63 | 0.63 | 0.63 | 0.98 | 0.98 | 0.98 | 0.98 | 0.98 | 0.98 | 0.98 | 0.63 | 0.63 | 1 |  |  | 34 | 07 | 01 | Power steering pump, bracket | 20 | Dismounting - mounting. Disconnect hoses from pump, pump bracket from engine, remove belt from pump pulley, dismount pump with bracket, separate bracket, mount, bleed system. | Vehicles with power steering
34 | 07 | 02 | 2: Насос ГУР; 3: 3407010 3408152; 4: Демонтаж и монтаж насоса гидроусилителя рулевого управления (двигатель снят с автомобиля) |  |  |  |  | 0.07 | 0.07 | 0.07 | 0.07 | 0.07 | 0.07 | 0.07 |  |  | 0.07
34 | 07 | 03 | Ремень насоса ГУР | 3407209 | Замена ремня насоса ГУР | 0.25 | 0.25 | 0.25 | 0.25 | 0.25 | 0.25 | 0.25 | 0.25 | 0.25 | [7 empty] | 0.25 | 0.25 |  |  |  | 34 | 07 | 02 | Pump suction connector, seal ring | 20 | Replacement (in vehicle). Disconnect hose from connector, remove connector and ring, mount. | Vehicles with power steering
34 | 07 | 04 | Шкив насоса | 3407040 | Демонтаж и монтаж шкива насоса ГУР | 0.35 | 0.35 | 0.35 | 0.35 | 0.35 | 0.35 | 0.35 | 0.35 | 0.35 | [7 empty] | 0.35 | 0.35
34 | 08 | 05 | 2: Насос ГУР; 3: 3408152; 4: Диагностика системы гидроусилителя руля | [13 empty] | 0.5 |  |  | 34 | 07 | 03 | Relief valve | 20 | Replacement (in vehicle). Remove, wash, mount, bleed system. | Vehicles with power steering
34 | 08 |  | 2: ТРУБОПРОВОДЫ И ШЛАНГИ РУЛЕВОГО УПРАВЛЕНИЯ | [16 empty] | 34 | 08 |  | POWER STEERING PIPES AND HOSES
34 | 08 | 01 | Шланг высокого давления | 3408668 3408669 3408678 3408679 | Демонтаж и монтаж шланга высокого давления системы рулевого управления | 0.44 | 0.44 | 0.44 | 0.44 | 0.44 | 0.44 | 0.44 | 0.44 | 0.44 | 0.44 | 0.44 | 0.44 | 0.44 | 0.44 | 0.44 | 0.44 | 0.44 | 0.44 | 0.44 |  |  | 34 | 08 | 01 | Power steering oil tank | 20 | Dismounting - mounting. Disconnect hoses, pour out oil, dismount tank, mount, bleed system. | Vehicles with power steering
34 | 08 | 02 | Шланг низкого давления | 3408670 3408727 | Демонтаж и монтаж шланга низкого давления системы рулевого управления | 0.4 | 0.4 | 0.4 | 0.4 | 0.4 | 0.4 | 0.4 | 0.4 | 0.4 | 0.4 | 0.4 | 0.4 | 0.4 | 0.4 | 0.4 | 0.4 | 0.4 | 0.4 | 0.4 |  |  | 34 | 08 | 02 | Drain pipe connector bolt or seal ring | 20 | Replacement (in vehicle). | Vehicles with power steering
34 | 08 | 03 | Трубка гидравлическая | 3408623 | Демонтаж и монтаж трубки гидравлической системы рулевого управления | 0.5 | 0.5 | 0.5 | 0.5 | 0.5 | 0.5 | 0.5 | 0.5 | 0.5 | 0.5 | 0.5 | 0.5 | 0.5 | 0.5 | 0.5 | 0.5 | 0.5 | 0.5 | 0.5 |  |  | 34 | 08 | 03 | Power steering oil filter | 20 | Replacement. | Vehicles with power steering
34 | 10 |  | 2: БАК МАСЛЯНЫЙ РУЛЕВОГО УПРАВЛЕНИЯ
34 | 14 |  | 2: ТЯГИ РУЛЕВЫЕ | [16 empty] | 34 | 14 |  | STEERING RODS
34 | 14 | 01 | Тяга рулевой трапеции | 3414052 | Демонтаж и монтаж тяги рулевой трапеции (с регулировкой схождения колес) | 1.2 | 1.2 | 1.2 | 1.2 | 1.2 | 1.2 | 1.2 | 1.2 | 1.2 | 1.2 |  | 1.2 | 1.2 |  | 1.2 | 1.2 | 1.2 | 1.2 |  |  |  | 34 | 14 | 01 | Steering trapezoid | 20 | Dismounting-mounting.
34 | 14 | 02 | Палец наконечника, муфта защитная | 3414065 3414076 | Демонтаж и монтаж пальца наконечника, муфты защитной (при снятой рулевой тяге) | 0.32 | 0.32 | 0.32 | 0.32 | 0.32 | 0.32 | 0.32 | 0.32 | 0.32 | 0.32 |  | 0.32 | 0.32 |  | 0.32 | 0.32 | 0.32 | 0.32 | 0.32 | КРОМЕ УРАЛ-М И NEXT
34 | 14 | 03 | Наконечник тяги рулевой | 3414012 3414027 3414056 3414057 3414062 3414063 | Демонтаж и монтаж наконечника тяги рулевой (без учета времени на демонтаж тяги в сборе) | 0.43 | 0.43 | 0.43 | 0.43 | 0.43 | 0.43 | 0.43 | 0.43 | 0.43 | 0.43 |  | 0.43 | 0.43 |  | 0.43 | 0.43 | 0.43 | 0.43 | 0.43 | КРОМЕ УРАЛ-М И NEXT |  | 34 | 14 | 02 | Longitudinal steering rod assy | 24 | Dismounting-mounting (in removed drop arm rod with power steering control valve)
34 | 14 | 04 | 2: Поперечная рулевая тяга; 3: 086397; 4: Замена поперечной рулевой тяги | [13 empty] | 0.33
34 | 14 | 05 | Тяга сошки | 3414010 | Демонтаж и монтаж тяги сошки рулевого управления | 0.4 | 0.4 | 0.4 | 0.4 | 0.4 | 0.4 | 0.4 | 0.4 | 0.4 | 0.4 | 0.4 | 0.4 | 0.4 | 0.4 | 0.4 | 0.4 | 0.4 | 0.4 | 0.4 |  |  | 34 | 14 | 03 | Longitudinal steering rod with joint | 20 | Dismounting-mounting.
34 | 14 | 06 | Наконечник тяги сошки | 3414012 3414027 | Демонтаж и монтаж накочечника тяги сошки | 0.43 | 0.43 | 0.43 | 0.43 | 0.43 | 0.43 | 0.43 | 0.43 | 0.43 | 0.43 | 0.43 | 0.43 | 0.43 | 0.43 | 0.43 | 0.43 | 0.43 | 0.43 | 0.43 |  |  | 34 | 14 | 04 | Transversal steering rod with joints | 20 | Dismounting-mounting. Disconnect side rods of steering trapezoid, remove transversial rod, mount
34 | 14 | 07 | Муфта защитная | 3414076 | Замена муфты защитной наконечника тяги | 0.1 | 0.1 | 0.1 | 0.1 | 0.1 | 0.1 | 0.1 | 0.1 | 0.1 | 0.1 | 0.1 | 0.1 | 0.1 | 0.1 | 0.1 | 0.1 | 0.1 | 0.1 | 0.1 |  |  | 34 | 14 | 05 | Steering trapezoid rod assy | 20 | Dismounting-mounting. Remove wheel, disconnect rod from drop arm rod and pivot rod, remove rod, mount
34 | 30 |  | 2: КЛАПАН УПРАВЛЕНИЯ ГИДРОУСИЛИТЕЛЕМ
35 |  |  | 2: ТОРМОЗА | [15 empty] | * | 35 |  |  | BRAKES
35 | 00 |  | 2: ТОРМОЗА | [16 empty] | 35 | 00 |  | BRAKES
35 | 00 | 01 | Гидропривод тормозов |  | Прокачка гидропривода тормозной системы (с заменой тормозной жидкости) | 1.5 | 1.5 | 1.5 | 1.5 | 1.5 | 1.5 | 1.5 | 1.5 | 1.5 | 1.5 | 1.5 | 1.5 | 1.5 | 1.5 | 1.5 | 1.5 |  |  |  | кроме а/м с пневмотормозами |  | 35 | 00 | 01 | Brakes. ABS hydraulic unit | 20 | Dismounting - mounting. Disconnect wire harness and pipings, remove hydraulic unit, mount)
35 | 00 | 02 | Гидропривод тормозов |  | Прокачка гидропривода тормозной системы | 0.51 | 0.51 | 0.51 | 0.51 | 0.51 | 0.51 | 0.51 | 0.51 | 0.51 | 0.51 | 0.51 | 0.51 | 0.51 | 0.51 | 0.51 | 0.51 |  |  |  | кроме а/м с пневмотормозами
35 | 00 | 03 | 2: Модулятор АБС; 3: 3500500 472 195 0180 BR9156-II 32612 АДЮИ.453643.004-01; 4: Демонтаж и монтаж модулятора АБС; 9: 0.8 | 0.8 | 0.8 | 0.8 | 0.8 | 0.8 | 0.8 | 0.8 | 0.8 | 0.8 | 0.8 | 0.8 | 0.8 | 0.8 | 0.8
35 | 01 |  | 2: ТОРМОЗА РАБОЧИЕ И ТОРМОЗНЫЕ БАРАБАНЫ | [16 empty] | 35 | 01 |  | FRONT BRAKES
35 | 01 | 01 | Барабан тормозной | 3501070 | Демонтаж и монтаж тормозного барабана при снятой ступице | 0.5 | 0.5 | 0.5 | 0.5 | 0.5 | 0.5 | 0.5 | 0.5 | 0.5 | 0.5 | 0.5 | 0.5 | 0.5 | 0.5 | 0.5 | 0.5 | 0.5 | 0.5 | 0.75 |  |  | 35 | 01 | 01 | Brakes. Front brake backplate | 24 | Dismounting - mounting (in removed wheel hub)
35 | 01 | 02 | Колодка тормозная | 3501090 | Демонтаж и монтаж тормозных колодок (2 шт.) (ступица в сборе с тормозным барабаном снята) | 0.15 | 0.15 | 0.15 | 0.15 | 0.15 | 0.15 | 0.15 | 0.15 | 0.15 | 0.15 | 0.15 | 0.15 | 0.15 | 0.15 | 0.15 | 0.15 | 0.15 | 0.15 |  |  |  | 35 | 01 | 02 | Brakes: Front brake baffle | 21 | Dismounting - mounting (with hub removed).
35 | 01 | 03 | 2: Колодка тормозная; 3: 545267; 4: Демонтаж и монтаж тормозных колодок (2 шт.) | [13 empty] | 1
35 | 01 | 04 | Тормоз в сборе | 3501007 3501010 | Демонтаж и монтаж рабочего тормоза в сборе | 1.25 | 1.25 | 1.25 | 1.25 | 1.25 | 1.25 | 1.25 | 1.25 | 1.25 | 1.25 | 1.25 | 1.25 | 1.25 | 1.25 | 1.25 | 1.25 | 1.25 | 1.25 |  |  |  | 35 | 01 | 03 | Brakes: Front brake disk | 21 | Dismounting - mounting (with wheel removed). Disconnect bracket, remove front brake disk, mount
35 | 01 | 05 | Цилиндр колесный | 3501030 3501040 | Демонтаж и монтаж колесного цилиндра (с прокачкой) | 1.2 | 1.2 | 1.2 | 1.2 | 1.2 | 1.2 | 1.2 | 1.2 | 1.2 | 1.2 | 1.2 | 1.2 | 1.2 | 1.2 | 1.2 | 1.2 |  |  |  | кроме а/м с пневмотормозами |  | 35 | 01 | 04 | Brakes: Front brake disk | 44 | Repair. Turn disk
35 | 01 | 06 | Цилиндр колесный | 3501030 3501040 | Демонтаж и монтаж колесного цилиндра (ступица в сборе с тормозным барабаном снята) | 0.15 | 0.15 | 0.15 | 0.15 | 0.15 | 0.15 | 0.15 | 0.15 | 0.15 | 0.15 | 0.15 | 0.15 | 0.15 | 0.15 | 0.15 | 0.15 |  |  |  | кроме а/м с пневмотормозами
35 | 01 | 07 | Суппорт тормоза | 3501012 3501015 | Демонтаж и монтаж суппорта тормоза | 1.6 | 1.6 | 1.6 | 1.6 | 1.6 | 1.6 | 1.6 | 1.6 | 1.6 | 1.6 | 1.6 | 1.6 | 1.6 | 1.6 | 1.6 | 1.6 | 1.6 | 1.6
35 | 01 | 08 | 2: Тормозной кулак; 3: 560506 560507 331350 331351; 4: Замена разжимного кулака | [13 empty] | 3.58
35 | 01 | 09 | 2: Тормозной рычаг; 3: 083321 083322 604011 604012; 4: Замена тормозного рычага | [13 empty] | 1.42
35 | 04 |  | 2: ПРИВОД ТОРМОЗНОГО КРАНА | [16 empty] | 35 | 04 |  | BRAKE PEDAL
[27 empty] | 35 | 04 | 01 | Brakes: Brake pedal | 20 | Dismounting - mounting.
35 | 05 |  | 2: ГЛАВНЫЙ ЦИЛИНДР ТОРМОЗОВ | [16 empty] | 35 | 05 |  | BRAKE MASTER CYLINDER
35 | 05 | 01 | Главный тормозной цилиндр | 3505010 | Демонтаж и монтаж главного тормозного цилиндра (при снятом пневмоусилителе) | 0.38 | 0.38 | 0.38 | 0.38 | 0.38 | 0.38 | 0.38 | 0.38 | 0.38 | 0.38 | 0.38 | 0.38 | 0.38 | 0.38 | 0.38 | 0.38 |  |  |  | кроме а/м с пневмотормозами |  | 35 | 05 | 01 | Brakes: master cylinder | 20 | Dismounting - mounting. Disconnect hydraulic drive pipes and gauge, remove cylinder, mount, bleed
35 | 05 | 02 | Бачок главного тормозного цилиндра | 3505082 | Демонтаж и монтаж бачка главного тормозного цилиндра | 0.25 | 0.25 | 0.25 | 0.25 | 0.25 | 0.25 | 0.25 | 0.25 | 0.25 | 0.25 | 0.25 | 0.25 | 0.25 | 0.25 | 0.25 | 0.25 |  |  |  | кроме а/м с пневмотормозами |  | 35 | 05 | 02 | Brakes: master cylinder | 40 | Repair with complete disassembly. Disassemble, wash, inspect for defects, replace parts, assemble and check for tightness
35 | 05 | 03 | Бачок привода сцепления | 3505082 | Демонтаж и монтаж гидробачка привода сцепления (без прокачки) | 0.3 | 0.3 | 0.3 | 0.3 | 0.3 | 0.3 | 0.3 | 0.3 | 0.3 | 0.3 | 0.3 | 0.3 | 0.3 | 0.3 | 0.3 | 0.3 | 0.3 | 0.3 | 0.3
35 | 06 |  | 2: ТРУБОПРОВОДЫ ТОРМОЗНОЙ СИСТЕМЫ | [16 empty] | 35 | 06 |  | BRAKE SYSTEM PIPING
35 | 06 | 01 | Шланг тормозной | 3506024 3506045 3506380 3506396 3506060 3506610 3506611 3506612 3506613 3506614 | Демонтаж и монтаж шланга тормозного | 0.35 | 0.35 | 0.35 | 0.35 | 0.35 | 0.35 | 0.35 | 0.35 | 0.35 | 0.35 | 0.35 | 0.35 | 0.35 | 0.35 | 0.35 | 0.35 | 0.35 | 0.35 | 0.35 |  |  | 35 | 06 | 01 | Brakes. Pipe, hose, connecting sleeve | 20 | Dismounting - mounting.
35 | 06 | 02 | Трубка гидравлическая | 3506005 3506012 3506036 3506055 3506062 3506083 3506100 3506113 | Демонтаж и монтаж трубки гидравлической (с проверкой герметичности) | 0.3 | 0.3 | 0.3 | 0.3 | 0.3 | 0.3 | 0.3 | 0.3 | 0.3 | 0.3 |  | 0.3 | 0.3 |  | 0.3 | 0.3 |  |  |  | кроме а/м с пневмотормозами
35 | 06 | 03 | Трубка пневматическая | 3506160 3506178 3506182 3506190 3506210 3506228 3506245 3506330 | Демонтаж и монтаж трубки пневматической тормозов | 0.3 | 0.3 | 0.3 | 0.3 | 0.3 | 0.3 | 0.3 | 0.3 | 0.3 | 0.3 | 0.3 | 0.3 | 0.3 | 0.3 | 0.3 | 0.3 | 0.3 | 0.3 | 0.3
35 | 06 | 04 | Трубопроводы пластиковые тормозов |  | Демонтаж и монтаж пластикового трубопровода | 0.3 | 0.3 | 0.3 | 0.3 | 0.3 | 0.3 | 0.3 | 0.3 | 0.3 | 0.3 | 0.3 | 0.3 | 0.3 | 0.3 | 0.3 | 0.3 | 0.3 | 0.3 | 0.3
35 | 06 | 05 | Трубопроводы пластиковые тормозов |  | Демонтаж и монтаж крепления пластикового трубопровода тормозов | 0.2 | 0.2 | 0.2 | 0.2 | 0.2 | 0.2 | 0.2 | 0.2 | 0.2 | 0.2 | 0.2 | 0.2 | 0.2 | 0.2 | 0.2 | 0.2 | 0.2 | 0.2 | 0.2
35 | 06 | 06 | Крестовина разбора воздуха | 3506145 | Демонтаж и монтаж крестовины разбора воздуха | 0.3 | 0.3 | 0.3 | 0.3 | 0.3 | 0.3 | 0.3 | 0.3 | 0.3 | 0.3 | 0.3 | 0.3 | 0.3 | 0.3 | 0.3 | 0.3 | 0.3 | 0.3
35 | 07 |  | 2: ТОРМОЗ СТОЯНОЧНЫЙ
35 | 07 | 01 | Тормоз стояночный | 3507000 | Демонтаж и монтаж стояночного тормоза | 1.85 | 1.85 | 1.85 | 1.85 | 1.85 | 1.85 | 1.85 | 1.85 | 1.85 | 1.85 |  | 1.85 | 1.85 |  | 1.85 | 1.85 |  |  |  | кроме а/м с пневмотормозами
35 | 07 | 02 | Тормоз стояночный | 3507000 | Демонтаж и монтаж стояночного тормоза в сборе (тормозной барабан демонтирован) | 1.03 | 1.03 | 1.03 | 1.03 | 1.03 | 1.03 | 1.03 | 1.03 | 1.03 | 1.03 |  | 1.03 | 1.03 |  | 1.03 | 1.03 |  |  |  | кроме а/м с пневмотормозами
35 | 07 | 03 | Барабан стояночного тормоза | 3507050 | Демонтаж и монтаж барабана стояночного тормоза (при свободном доступе) | 0.22 | 0.22 | 0.22 | 0.22 | 0.22 | 0.22 | 0.22 | 0.22 | 0.22 | 0.22 | 0.22 | 0.22 | 0.22 | 0.22 | 0.22 | 0.22 |  |  |  | кроме а/м с пневмотормозами
35 | 07 | 04 | Тормоз стояночный | 3507000 | Разобрать и собрать стояночный тормоз с заменой дефектных деталей | 1.64 | 1.64 | 1.64 | 1.64 | 1.64 | 1.64 | 1.64 | 1.64 | 1.64 | 1.64 | 1.64 | 1.64 | 1.64 | 1.64 | 1.64 | 1.64 |  |  |  | кроме а/м с пневмотормозами
35 | 07 | 05 | Рычаг регулировочный стояночного тормоза | 3507135 | Демонтаж и монтаж рычага стояночного тормоза (с регулировкой) | 0.35 | 0.35 | 0.35 | 0.35 | 0.35 | 0.35 | 0.35 | 0.35 | 0.35 | 0.35 | 0.35 | 0.35 | 0.35 | 0.35 | 0.35 | 0.35 |  |  |  | кроме а/м с пневмотормозами
35 | 08 |  | 2: ПРИВОД МЕХАНИЗМА УПРАВЛЕНИЯ СТОЯНОЧНЫМ ТОРМОЗОМ | [16 empty] | 35 | 08 |  | HAND BRAKE CONTROL
[27 empty] | 35 | 08 | 01 | Brakes: Parking brake gear arm | 20 | Dismounting - mounting. Disconnect cables, remove arm facing, remove arm, clean, check, mount
35 | 09 |  | 2: КОМПРЕССОР И ЕГО ПРИВОД
35 | 09 | 01 | Компрессор в сборе | 3509009 3509010 3509012 | Демонтаж и монтаж компрессора (без снятия двигателя) | 2 | 2 | 2 | 2 | 2 | 2 | 2 | 2 | 2 | 1.39 | 1.39 | 1.39 | 1.39 | 1.39 | 1.39 | 1.39 | 2 | 2 | 1.2
35 | 09 | 02 | 2: Компрессор в сборе; 3: 3509009 3509010 3509012; 4: Демонтаж и монтаж компрессора (двигатель снят с автомобиля) |  |  |  |  | 0.55 | 0.55 | 0.55 | 0.55 | 0.55 | 0.55 | 0.55 |  |  | 0.17
35 | 09 | 03 | 2: Шестерня компрессора воздушного; 3: 3509130; 4: Демонтаж и монтаж шестерни компрессора воздушного (без снятия двигателя) |  |  |  |  | 1.48 | 1.48 | 1.48 | 1.48 | 1.48 | 1.48 | 1.48 |  |  | 1.31
35 | 09 | 04 | 2: Шестерня компрессора воздушного; 3: 3509130; 4: Демонтаж и монтаж шестерни компрессора воздушного (двигатель снят с автомобиля) |  |  |  |  | 0.63 | 0.63 | 0.63 | 0.63 | 0.63 | 0.63 | 0.63 |  |  | 0.28
35 | 09 | 05 | 2: Шестерня промежуточная компрессора воздушного; 3: 3509501; 4: Демонтаж и монтаж шестерни промежуточной в сборе с осью и пластиной (без снятия двигателя) |  |  |  |  | 4.46 | 4.46 | 4.46 | 4.46 | 4.46 | 4.46 | 4.46
35 | 09 | 06 | 2: Шестерня промежуточная компрессора воздушного; 3: 3509501; 4: Демонтаж и монтаж шестерни промежуточной в сборе с осью и пластиной (двигатель снят с автомобиля) |  |  |  |  | 1.42 | 1.42 | 1.42 | 1.42 | 1.42 | 1.42 | 1.42
35 | 09 | 07 | Шланг компрессора | 3506380 | Демонтаж и монтаж шланга компрессора | 0.25 | 0.25 | 0.25 | 0.25 | 0.25 | 0.25 | 0.25 | 0.25 | 0.25 | [7 empty] | 0.25 | 0.25
35 | 09 | 08 | Трубка компрессора | 3506182 | Демонтаж и монтаж трубки компрессора | 0.35 | 0.35 | 0.35 | 0.35 | 0.35 | 0.35 | 0.35 | 0.35 | 0.35 | [7 empty] | 0.35 | 0.35
35 | 09 | 09 | Натяжное устройство | 3509012 | Замена натяжного устройства привода компрессора | 0.8 | 0.8 | 0.8 | 0.8 | 0.8 | 0.8 | 0.8 | 0.8 | 0.8 | [7 empty] | 0.8 | 0.8
35 | 09 | 10 | 2: Ремень привода компрессора; 3: 8.9533 8.8674; 4: Демонтаж и монтаж ремня привода пневмокомпрессора | [11 empty] | 0.34 | 0.34
35 | 09 | 11 | 2: Трубка подвода ОЖ к компрессору воздушному; 3: 3509279 3509228; 4: Демонтаж и монтаж трубки подвода ОЖ к компрессору воздушному (без снятия двигателя) |  |  |  |  | 0.9 | 0.9 | 0.9 | 0.9 | 0.9 | 0.9 | 0.9 |  |  | 0.89
35 | 09 | 12 | 2: Трубка подвода ОЖ к компрессору воздушному; 3: 3509279 3509228; 4: Демонтаж и монтаж трубки подвода ОЖ к компрессору воздушному (двигатель снят с автомобиля) |  |  |  |  | 0.06 | 0.06 | 0.06 | 0.06 | 0.06 | 0.06 | 0.06 |  |  | 0.05
35 | 09 | 13 | 2: Трубка отвода ОЖ от компрессора воздушного; 3: 3509280 3509287; 4: Демонтаж и монтаж трубки отвода ОЖ от компрессора воздушного (без снятия двигателя) |  |  |  |  | 0.91 | 0.91 | 0.91 | 0.91 | 0.91 | 0.91 | 0.91 |  |  | 0.96
35 | 09 | 14 | 2: Трубка отвода ОЖ от компрессора воздушного; 3: 3509280 3509287; 4: Демонтаж и монтаж трубки отвода ОЖ от компрессора воздушного (двигатель снят с автомобиля) |  |  |  |  | 0.06 | 0.06 | 0.06 | 0.06 | 0.06 | 0.06 | 0.06 |  |  | 0.07
35 | 09 | 15 | 2: Трубка подвода масла к воздушному компрессору; 3: 1111614; 4: Демонтаж и монтаж трубки подвода масла к воздушному компрессору (без снятия двигателя) |  |  |  |  | 0.32 | 0.32 | 0.32 | 0.32 | 0.32 | 0.32 | 0.32
35 | 09 | 16 | 2: Трубка подвода масла к воздушному компрессору; 3: 1111614; 4: Демонтаж и монтаж трубки подвода масла к воздушному компрессору (двигатель снят с автомобиля) |  |  |  |  | 0.03 | 0.03 | 0.03 | 0.03 | 0.03 | 0.03 | 0.03
35 | 10 |  | 2: УСИЛИТЕЛЬ ТОРМОЗА ПНЕВМАТИЧЕСКИЙ | [15 empty] | * | 35 | 10 |  | VACUUM SERVO
35 | 10 | 01 | Усилитель тормоза пневматический | 3510010 3510011 | Демонтаж и монтаж усилителя тормоза пневматического с главным тормозным цилиндром | 1.59 | 1.59 | 1.59 | 1.59 | 1.59 | 1.59 | 1.59 | 1.59 | 1.59 | 1.59 | 1.59 | 1.59 | 1.59 | 1.59 | 1.59 | 1.59 |  |  |  | кроме а/м с пневмотормозами |  | 35 | 10 | 01 | Brakes: Vacuum servo | 20 | Dismounting - mounting. Disconnect master brake cylinder, disconnect hose, remove vacuum servo, adjust rod length, mount
35 | 11 |  | 2: ВОЗДУХООСУШИТЕЛЬ | [16 empty] | 35 | 11 |  | AIR-DRIER
35 | 11 | 01 | Осушитель воздуха (влагомасло-отделитель) | 3506501 3511110 3536008 432 410 140 0 3512010 | Демонтаж и монтаж осушителя воздуха (влагомаслоотделителя с встроенным регулятором давления) | 0.3 | 0.3 | 0.3 | 0.3 | 0.3 | 0.3 | 0.3 | 0.3 | 0.3 | 0.3 | 0.3 | 0.3 | 0.3 | 0.3 | 0.3 | 0.3 | 0.3 | 0.3 | 0.3 |  |  | 35 | 11 | 01 | Brakes: Air preparing unit | 20 | Dismounting - mounting.
35 | 11 | 02 | Фитинги и тройники влагомаслоотделителя (осушителя воздуха) |  | Демонтаж и монтаж фитинга или тройника осушителя воздуха (влагомаслоотделителя) (1 шт) | 0.1 | 0.1 | 0.1 | 0.1 | 0.1 | 0.1 | 0.1 | 0.1 | 0.1 | 0.1 | 0.1 | 0.1 | 0.1 | 0.1 | 0.1 | 0.1 | 0.1 | 0.1 | 0.1
35 | 11 | 03 | Регенерационный патрон влагомаслоотделителя |  | Демонтаж и монтаж регенирационного патрона осушителя воздуха | 0.1 | 0.1 | 0.1 | 0.1 | 0.1 | 0.1 | 0.1 | 0.1 | 0.1 | 0.1 | 0.1 | 0.1 | 0.1 | 0.1 | 0.1 | 0.1 | 0.1 | 0.1 | 0.1 |  |  | 35 | 11 | 02 | Brakes: Drying tube, circlip | 20 | Replacement.
35 | 12 |  | 2: РЕГУЛЯТОР ДАВЛЕНИЯ
35 | 12 | 01 | Регулятор давления | 3512010 | Демонтаж и монтаж регулятора давления | 0.12 | 0.12 | 0.12 | 0.12 | 0.12 | 0.12 | 0.12 | 0.12 | 0.12
35 | 13 |  | 2: БАЛЛОНЫ ВОЗДУШНЫЕ | [16 empty] | 35 | 13 |  | AIR TANKS
35 | 13 | 01 | Баллон воздушный | 3513015 | Демонтаж и монтаж баллона воздушного | 0.5 | 0.5 | 0.5 | 0.5 | 0.5 | 0.5 | 0.5 | 0.5 | 0.5 | 0.5 | 0.5 | 0.5 | 0.5 | 0.5 | 0.5 | 0.5 | 0.5 | 0.5 | 0.5 |  |  | 35 | 13 | 01 | Brakes: Air tank | 20 | Dismounting - mounting.
35 | 13 | 02 | Кронштейн воздушных баллонов | 3513029 | Демонтаж и монтаж кронштейна крепления воздушных баллонов (воздушные баллоны сняты) | 0.24 | 0.24 | 0.24 | 0.24 | 0.24 | 0.24 | 0.24 | 0.24 | 0.24 | 0.24 | 0.24 | 0.24 | 0.24 | 0.24 | 0.24 | 0.24 | 0.24 | 0.24 | 0.24
35 | 13 | 03 | Кран слива конденсата, фитинги, тройники | 3513110 | Демонтаж и монтаж крана слива конденсата, фитингов и тройников воздушных баллонов | 0.3 | 0.3 | 0.3 | 0.3 | 0.3 | 0.3 | 0.3 | 0.3 | 0.3 | 0.3 | 0.3 | 0.3 | 0.3 | 0.3 | 0.3 | 0.3 | 0.3 | 0.3 | 0.3
35 | 14 |  | 2: КРАН ТОРМОЗНОЙ | [16 empty] | 35 | 14 |  | BRAKE VALVE
35 | 14 | 01 | Кран тормозной | 3514008 3514010 | Демонтаж и монтаж тормозного крана | 0.38 | 0.38 | 0.38 | 0.38 | 0.38 | 0.38 | 0.38 | 0.38 | 0.38 | 0.38 | 0.38 | 0.38 | 0.38 | 0.38 | 0.38 | 0.38 | 0.38 | 0.38 | 0.38 |  |  | 35 | 14 | 01 | Brakes: Brake valve | 20 | Dismounting - mounting.
35 | 14 | 02 | Фитинги и тройники тормозного крана |  | Демонтаж и монтаж фитинга или тройника тормозного крана (1 шт.) | 0.1 | 0.1 | 0.1 | 0.1 | 0.1 | 0.1 | 0.1 | 0.1 | 0.1 | 0.1 | 0.1 | 0.1 | 0.1 | 0.1 | 0.1 | 0.1 | 0.1 | 0.1 | 0.1 |  |  | 35 | 14 | 02 | Brakes: Brake valve | 40 | Repair with complete disassembly.
35 | 15 |  | 2: КОНТРОЛЬНО-ПРЕДОХРАНИТЕЛЬНАЯ АППАРАТУРА | [16 empty] | 35 | 15 |  | CONTROL-SAFETY FACILITIES
35 | 15 | 01 | Одинарный защитный клапан | 3515010 | Демонтаж и монтаж одинарного защитного клапана | 0.1 | 0.1 | 0.1 | 0.1 | 0.1 | 0.1 | 0.1 | 0.1 | 0.1 | [12 empty] | 35 | 15 | 01 | Brakes: Control discharge valve | 20 | Dismounting - mounting.
35 | 15 | 02 | Тройной защитный клапан | 3515210 | Демонтаж и монтаж тройного защитного клапана | 0.18 | 0.18 | 0.18 | 0.18 | 0.18 | 0.18 | 0.18 | 0.18 | 0.18
35 | 15 | 03 | 2: Четырехконтурный защитный клапан; 3: 3515310 3516310 3515410 3515400 934 714 110 0; 4: Демонтаж и монтаж четырехконтурного защитного клапана |  |  |  | 0.4 | 0.4 | 0.4 | 0.4 | 0.4 | 0.4 | 0.4 | 0.4 | 0.4 | 0.4 | 0.4
35 | 15 | 04 | Клапан контрольного вывода | 3515310 3515311 | Демонтаж и монтаж клапана контрольного вывода | 0.3 | 0.3 | 0.3 | 0.3 | 0.3 | 0.3 | 0.3 | 0.3 | 0.3 | 0.3 | 0.3 | 0.3 | 0.3 | 0.3 | 0.3 | 0.3 | 0.3 | 0.3 | 0.3
35 | 15 | 05 | Фитинги, тройники защитного клапана |  | Демонтаж и монтаж фитинга, тройника защитного клапана (1 шт.) | 0.1 | 0.1 | 0.1 | 0.1 | 0.1 | 0.1 | 0.1 | 0.1 | 0.1 | 0.1 | 0.1 | 0.1 | 0.1 | 0.1 | 0.1 | 0.1 | 0.1 | 0.1 | 0.1
35 | 18 |  | 2: КЛАПАН УСКОРИТЕЛЬНЫЙ | [16 empty] | 35 | 18 |  | ACCELERATING VALVE
35 | 18 | 01 | 2: Клапан ускорительный; 3: 3518001 3518002 3518010 3518210; 4: Демонтаж и монтаж клапана ускорительного |  |  |  | 0.23 | 0.23 | 0.23 | 0.23 | 0.23 | 0.23 | 0.23 | 0.23 | 0.23 | 0.23 | 0.23 |  |  | 35 | 18 | 01 | Brakes: Accelerated brake release valve | 20 | Dismounting - mounting.
35 | 18 | 02 | 2: Фитинги, тройники ускорительного клапана; 4: Демонтаж и монтаж фитинга, тройника ускорительного клапана (1 шт.) |  |  |  | 0.1 | 0.1 | 0.1 | 0.1 | 0.1 | 0.1 | 0.1 | 0.1 | 0.1 | 0.1 | 0.1
35 | 19 |  | 2: КАМЕРЫ ТОРМОЗНЫЕ | [16 empty] | 35 | 19 |  | BRAKE CHAMBERS
35 | 19 | 01 | 2: Камера тормозная; 3: 423 076 006 0 425 460 006 0 425 460 007 0 425 460 008 0; 4: Демонтаж и монтаж тормозной камеры |  |  |  |  | 0.4 | 0.4 | 0.4 | 0.4 | 0.4 | 0.4 | 0.4 | 0.4 | 0.4 | 0.4 | а/м с пневмотормозами |  | 35 | 19 | 01 | Brakes: Brake chamber | 20 | Dismounting - mounting.
39 | 19 | 02 | Энергоаккумулятор | 3519180 | Демонтаж и монтаж энергоаккумулятора |  |  |  | 0.4 | 0.4 | 0.4 | 0.4 | 0.4 | 0.4 | 0.4 |  | 0.4 | 0.4 |  | 0.4 | 0.4 |  |  |  | а/м с пневмогидротормозами
35 | 20 |  | 2: КРАН РАЗОБЩИТЕЛЬНЫЙ
35 | 20 | 01
35 | 21 |  | 2: ГОЛОВКА СОЕДИНИТЕЛЬНАЯ
35 | 21 | 01 | Головка соединительная | 3521010 3521110 3521111 452 200 211 0 452 200 212 0 | Демонтаж и монтаж соединительной головки | 0.4 | 0.4 | 0.4 | 0.4 | 0.4 | 0.4 | 0.4 | 0.4 | 0.4 | 0.4 | 0.4 | 0.4 | 0.4 | 0.4 | 0.4 | 0.4 | 0.4 | 0.4 | 0.4
35 | 22 |  | 2: КРАН УПРАВЛЕНИЯ ТОРМОЗАМИ ПРИЦЕПА
35 | 22 | 01 | Клапан управления тормозами прицепа с однопроводным приводом | 3522110 | Демонтаж и монтаж клапана управления тормозами прицепа с однопроводным приводом | 0.21 | 0.21 | 0.21 | 0.21
35 | 22 | 02 | 2: Клапан управления тормозами прицепа с двухпроводным приводом; 3: 3522001 3522008 3522210 3522010; 4: Демонтаж и монтаж клапана управления тормозами прицепа с двухпроводным приводом; 9: 0.9 | 0.9 | 0.9 | 0.9 | 0.9 | 0.9 | 0.9 | 0.9 | 0.9 | 0.9 | 0.9 | 0.9 | 0.9 | 0.9 | 0.9
35 | 22 | 03 | Фитинг, тройник клапана управления тормозами прицепа |  | Демонтаж и монтаж фитинга, тройника клапана управления тормозами прицепа (1 шт.) | 0.1 | 0.1 | 0.1 | 0.1 | 0.1 | 0.1 | 0.1 | 0.1 | 0.1 | 0.1 | 0.1 | 0.1 | 0.1 | 0.1 | 0.1 | 0.1 | 0.1 | 0.1 | 0.1
35 | 33 |  | 2: РЕГУЛЯТОР ТОРМОЗНЫХ СИЛ
35 | 33 | 01 | Регулятор тормозных сил | 3533010 | Демонтаж и монтаж регулятора тормозных сил | 0.5 | 0.5 | 0.5
35 | 33 | 02 | Регулятор тормозных сил | 3533010 | Регулировка регулятора тормозных сил на автомобиле | 0.1 | 0.1 | 0.1
35 | 33 | 03 | Фитинги, тройники |  | Демонтаж и монтаж фитингов и тройников РТС (1 шт.) | 0.1 | 0.1 | 0.1
35 | 33 | 04 | Упругий элемент РТС | 3533110 | Демонтаж и монтаж тяги упругого элемента РТС | 0.2 | 0.2 | 0.2
35 | 37 |  | 2: КРАН ТОРМОЗНОЙ С РУЧНЫМ УПРАВЛЕНИЕМ
35 | 37 | 01 | Тормозной кран обратного действия с ручным управлением | 3537010 3537310 3537510 | Демонтаж и монтаж тормозного крана обратного действия с ручным управлением | 0.3 | 0.3 | 0.3 | 0.3 | 0.3 | 0.3 | 0.3 | 0.3 | 0.3 | 0.3 | 0.3 | 0.3 | 0.3 | 0.3 | 0.3 | 0.3 | 0.3 | 0.3 | 0.3
35 | 37 | 02 | Кран пневматический стояночного тормоза | 3537110 | Демонтаж и монтаж пневматического крана аварийного растормаживания стояночного тормоза | 0.4 | 0.4 | 0.4 | 0.4 | 0.4 | 0.4 | 0.4 | 0.4 | 0.4 | [7 empty] | 0.4 | 0.4
35 | 37 | 03 | Фитинги, тройники |  | Демонтаж и монтаж фитингов и тройников тормозного крана обратного действия (1 шт.) | 0.1 | 0.1 | 0.1 | 0.1 | 0.1 | 0.1 | 0.1 | 0.1 | 0.1 | [7 empty] | 0.1 | 0.1
35 | 62 |  | 2: КЛАПАН ДВУХМАГИСТРАЛЬНЫЙ
35 | 62 | 01 | Клапан двухмагистральный | 3562010 | Демонтаж и монтаж клапана двухмагистрального | 0.5 | 0.5 | 0.5 | 0.5 | 0.5 | 0.5 | 0.5 | 0.5
35 | 62 | 02 | Фитинги, тройники клапана двухмагистрального |  | Демонтаж и монтаж фитингов и тройников клапана двухмагистрального (1 шт.) | 0.1 | 0.1 | 0.1 | 0.1 | 0.1 | 0.1 | 0.1 | 0.1
35 | 70 |  | 2: ТОРМОЗ ВСПОМОГАТЕЛЬНЫЙ | [16 empty] | 35 | 35 |  | BRAKE PRESSURE REGULATOR
35 | 70 | 01 | Тормоз вспомогательный в сборе (прокладка) | 3570010 1203165 | Демонтаж и монтаж тормоза вспомогательного (прокладки) | 0.8 | 0.8 | 0.8 | 0.8 | 0.8 | 0.8 | 0.8 | 0.8 | 0.8 | [6 empty] | 0.8 | 0.8 |  |  |  |  | 35 | 35 | 01 | Brakes: brake pressure regulator | 20 | Dismounting - mounting. Disconnect pipes, remove regulator, clean, mount, adjust, bleed
35 | 70 | 02 | Заслонка | 3570097 3570098 | Демонтаж и монтаж заслонки (при снятом тормозе) | 0.4 | 0.4 | 0.4 | 0.4 | 0.4 | 0.4 | 0.4 | 0.4 | 0.4 | [6 empty] | 0.4 | 0.4 |  |  |  |  | 35 | 35 | 02 | Brakes: brake pressure regulator | 40 | Repair with complete disassembly. Disassemble, wash, inspect for defects, replace parts, assemble, check and test for tightness
35 | 70 | 03 | 2: Моторный тормоз с кронштейном; 3: 3570010 3570163; 4: Демонтаж и монтаж моторного тормоза (заслонки на выхлопе) с кронштейном (без снятия двигателя) | [13 empty] | 1.34
35 | 70 | 04 | 2: Моторный тормоз с кронштейном; 3: 3570010 3570163; 4: Демонтаж и монтаж моторного тормоза (заслонки на выхлопе) с кронштейном (двигатель снят с автомобиля) |  |  |  |  | 0.33 | 0.33 | 0.33 | 0.33 | 0.33 | 0.33 | 0.33 |  |  | 0.73
35 | 70 | 05 | 2: Моторный тормоз в сборе; 3: 3570010; 4: Демонтаж и монтаж моторного тормоза в сборе (без снятия двигателя) |  |  |  |  | 0.45 | 0.45 | 0.45 | 0.45 | 0.45 | 0.45 | 0.45
35 | 70 | 06 | 2: Клапан электромагнитный КЭМ 16-20; 3: 3570012; 4: Демонтаж и монтаж клапана управления заслонкой моторного тормоза (без снятия двигателя) |  |  |  |  | 0.47 | 0.47 | 0.47 | 0.47 | 0.47 | 0.47 | 0.47 |  |  | 0.35
35 | 70 | 07 | 2: Клапан электромагнитный КЭМ 16-20; 3: 3570012; 4: Демонтаж и монтаж клапана управления заслонкой моторного тормоза (двигатель снят с автомобиля) | [13 empty] | 0.06
35 | 70 | 08 | 2: Кронштейн клапана моторного тормоза; 3: 3570014; 4: Демонтаж и монтаж кронштейна клапана моторного тормоза (без снятия двигателя) |  |  |  |  | 0.5 | 0.5 | 0.5 | 0.5 | 0.5 | 0.5 | 0.5
35 | 70 | 09 | 2: Кронштейн клапана моторного тормоза; 3: 3570014; 4: Демонтаж и монтаж кронштейна крепления реле включения свечей и клапана управления заслонкой моторного тормоза (двигатель снят с автомобиля) | [13 empty] | 0.13
35 | 70 | 10 | Цилиндр пневматический | 3570175 3570210 | Демонтаж и монтаж пневматического цилиндра вспомогательной тормозной системы | 0.3 | 0.3 | 0.3 | 0.3 | 0.3 | 0.3 | 0.3 | 0.3 | 0.3 | [7 empty] | 0.3 | 0.3 |  |  |  | 35 | 35 | 03 | Brakes: Load spring | 20 | Dismounting - mounting. Disconnect regulator support from axle, remove spring with support assy, disconnect, connect, mount, adjust
35 | 70 | 11 | Кран пневматический | 3537110 | Демонтаж и монтаж крана пневматического вспомогательного тормоза | 0.12 | 0.12 | 0.12 | 0.12 | 0.12 | 0.12 | 0.12 | 0.12 | 0.12 | [7 empty] | 0.12 | 0.12 |  |  |  | 35 | 35 | 04 | Brakes: Regulator support assy | 20 | Dismounting - mounting.
35 | 70 | 12 | 2: Трубка подвода воздуха к пневмоцилиндру моторного тормоза; 3: 3570530; 4: Демонтаж и монтаж трубки подвода воздуха к пневмоцилиндру моторного тормоза |  |  |  |  | 0.34 | 0.34 | 0.34 | 0.34 | 0.34 | 0.34 | 0.34
35 | 70 | 13 | Шланг, трубка вспомогательного тормоза | 3570158 3570162 3570180 | Демонтаж и монтаж трубки (шланга) к пневматическому цилиндру привода заслонки | 0.1 | 0.1 | 0.1 | 0.1 | 0.1 | 0.1 | 0.1 | 0.1 | 0.1 | [7 empty] | 0.1 | 0.1 |  |  |  | 35 | 35 | 05 | Brakes: Bushing | 24 | Replacement (for 1 piece, on removed regulator support)
37 |  |  | 2: ЭЛЕКТРООБОРУДОВАНИЕ | [15 empty] | * | 37 |  |  | ELECTRICAL EQUIPMENT
37 | 01 |  | 2: ГЕНЕРАТОР | [16 empty] | 37 | 01 |  | ALTERNATOR
37 | 01 | 01 | Генератор | 3701000 | Демонтаж и монтаж генератора (без снятия двигателя) | 0.45 | 0.45 | 0.45 | 0.45 | 0.45 | 0.45 | 0.45 | 0.45 | 0.45 | 0.46 | 0.46 | 0.46 | 0.46 | 0.46 | 0.46 | 0.46 | 0.45 | 0.45 | 0.55 |  |  | 37 | 01 | 01 | Alternator with vacuum pump assy | 20 | Dismounting - mounting. Disconnect wires, pipes, remove belt from pulley, remove alternator with vacuum pump assy, mount, adjust belt tension, check | For vehicles with engines GAZ-560, 5601
37 | 01 | 02 | Генератор | 3701000 | Демонтаж и монтаж генератора (двигатель снят с автомобиля) | 0.25 | 0.25 | 0.25 | 0.25 | 0.25 | 0.25 | 0.25 | 0.25 | 0.25 | 0.17 | 0.17 | 0.17 | 0.17 | 0.17 | 0.17 | 0.17 | 0.25 | 0.25 | 0.16 |  |  | 37 | 01 | 02 | Alternator | 40 | Repair. Disassemble, clean, check for defects, replace parts, assemble, check | For vehicles with engines GAZ-560, 5601
37 | 01 | 03 | Генератор | 3701000 | Испытать работу генератора (проверить ротор генератора на пробой, а обмотку возбуждения на отсутствие обрывов и межвитковые замыкания)(двигатель снят с автомобиля) | 0.18 | 0.18 | 0.18 | 0.18 | 0.18 | 0.18 | 0.18 | 0.18 | 0.18 | 0.18 | 0.18 | 0.18 | 0.18 | 0.18 | 0.18 | 0.18 | 0.18 | 0.18 | 0.18
37 | 01 | 04 | Ремни привода генератора | 8.9535 8.9487 8.9507 3701032 3701170 | Демонтаж и монтаж ремней привода генератора (без снятия двигателя) | 0.22 | 0.22 | 0.22 | 0.22 | 0.22 | 0.22 | 0.22 | 0.22 | 0.22 | 0.55 | 0.55 | 0.55 | 0.55 | 0.55 | 0.55 | 0.55 | 0.68 | 0.68 | 0.53
37 | 01 | 05 | 2: Ремни привода генератора; 3: 3701032 3701170; 4: Демонтаж и монтаж ремней привода генератора с проверкой натяжения (двигатель снят с автомобиля) |  |  |  |  | 0.13 | 0.13 | 0.13 | 0.13 | 0.13 | 0.13 | 0.13 |  |  | 0.25
37 | 01 | 06 | 2: Натяжное приспособление ремня привода генератора; 3: 1308110 3701715; 4: Демонтаж и монтаж натяжного приспособления ремня привода генератора (без снятия двигателя) |  |  |  |  | 0.41 | 0.41 | 0.41 | 0.41 | 0.41 | 0.41 | 0.41 |  |  | 0.49
37 | 01 | 07 | 2: Натяжное приспособление ремня привода генератора; 3: 1308110 3701715; 4: Демонтаж и монтаж натяжного приспособления ремня привода генератора (двигатель снят с автомобиля) |  |  |  |  | 0.18 | 0.18 | 0.18 | 0.18 | 0.18 | 0.18 | 0.18 |  |  | 0.28
37 | 01 | 08 | 2: Кронштейн генератора; 3: 3701770 3701774; 4: Демонтаж и монтаж кронштейна генератора (без снятия двигателя) |  |  |  |  | 0.54 | 0.54 | 0.54 | 0.54 | 0.54 | 0.54 | 0.54 | 0.56 | 0.56 | 0.68
37 | 01 | 09 | 2: Кронштейн генератора; 3: 3701770 3701774; 4: Демонтаж и монтаж кронштейна генератора (двигатель снят с автомобиля) |  |  |  |  | 0.24 | 0.24 | 0.24 | 0.24 | 0.24 | 0.24 | 0.24 |  |  | 0.29
37 | 02 |  | 2: РЕГУЛЯТОР И РЕЛЕ | [16 empty] | 37 | 02 |  | REGULATOR AND RELAY
37 | 02 | 01 | Регулятор напряжения | 3702010 | Демонтаж и монтаж регулятора напряжения | 0.18 | 0.18 | 0.18 | [18 empty] | 37 | 02 | 02 | Voltage regulator | 20 | Dismounting-mounting. Disconnect wires, remove voltage regulator, mount, check | For vehicles with engines ZMZ-402, UMZ-4215
37 | 03 |  | 2: БАТАРЕЯ АККУМУЛЯТОРНАЯ | [16 empty] | 37 | 03 |  | STORAGE BATTERY
37 | 03 | 01 | Аккумуляторная батарея | 6СТ-190NЗ 6CT-190.0L(ST) | Демонтаж и монтаж аккумуляторной батареи (2 шт.) | 0.3 | 0.3 | 0.3 | 0.3 | 0.3 | 0.3 | 0.3 | 0.3 | 0.3 | 0.3 | 0.3 | 0.3 | 0.3 | 0.3 | 0.3 | 0.3 | 0.3 | 0.3 | 0.3 |  |  | 37 | 03 | 02 | Storage battery | 20 | Dismounting-mounting. Disconnect wires, remove storage battery, mount
37 | 03 | 02 | Аккумуляторная батарея | 6ТСТС-100АЗ | Демонтаж и монтаж аккумуляторной батареи (4 шт.) | 0.5 | 0.5 | 0.5 | 0.5
37 | 03 | 03 | Молекулярный накопитель энергии | МНЭ-100/28БМ | Демонтаж и монтаж молекулярного накопителя энергии | 0.5 | 0.5 | 0.5 | 0.5
37 | 04 |  | 2: ВЫКЛЮЧАТЕЛЬ ЗАЖИГАНИЯ | [16 empty] | 37 | 04 |  | IGNITION SWITCH
37 | 04 | 01 | Выключатель зажигания | 3704000 3704005 | Демонтаж и монтаж выключателя зажигания | 0.15 | 0.15 | 0.15 | 0.15 | 0.15 | 0.15 | 0.15 | 0.15 | 0.15 | 0.15 | 0.15 | 0.15 | 0.15 | 0.15 | 0.15 | 0.15 | 0.15 | 0.15 | 0.15 |  |  | 37 | 04 | 01 | Ignition switch | 20 | Dismounting-mounting. Disconnect wires, remove ignition switch, mount
37 | 07 |  | 2: СВЕЧИ И ПРОВОДА ЗАЖИГАНИЯ
37 | 07 | 01 | Свеча котла ПЖД | 3707000 | Демонтаж и монтаж свечи котла ПЖД | 0.05 | 0.05 | 0.05 | 0.05 | 0.05 | 0.05 | 0.05 | 0.05 | 0.05 | [7 empty] | 0.05 | 0.05
37 | 08 |  | 2: СТАРТЕР | [16 empty] | 37 | 08 |  | STARTER
37 | 08 | 01 | Стартер | 3708000 | Демонтаж и монтаж стартера (без снятия двигателя) | 1.25 | 1.25 | 1.25 | 1.25 | 1.25 | 1.25 | 1.25 | 1.25 | 1.25 | 0.37 | 0.37 | 0.37 | 0.37 | 0.37 | 0.37 | 0.37 | 0.53 | 0.53 | 0.43 |  |  | 37 | 08 | 01 | Starter | 20 | Dismounting-mounting. Disconnect wires, remove starter, mount, check | For vehicles with engines GAZ-560, 5601
37 | 08 | 02 | Стартер | 3708000 | Демонтаж и монтаж стартера (двигатель снят с автомобиля) | 0.38 | 0.38 | 0.38 | 0.38 | 0.38 | 0.38 | 0.38 | 0.38 | 0.38 | 0.08 | 0.08 | 0.08 | 0.08 | 0.08 | 0.08 | 0.08 |  |  | 0.1 |  |  | 37 | 08 | 02 | Starter | 40 | Repair. Disassemble, clean, check for defects, replace parts, assemble, check | For vehicles with engines GAZ-560, 5601
37 | 08 | 03 | Стартер | 3708000 | Испытать работу стартера | 0.3 | 0.3 | 0.3 | 0.3 | 0.3 | 0.3 | 0.3 | 0.3 | 0.3 | 0.3 | 0.3 | 0.3 | 0.3 | 0.3 | 0.3 | 0.3 | 0.3 | 0.3 | 0.3
37 | 09 |  | 2: ПЕРЕКЛЮЧАТЕЛИ | [16 empty] | 37 | 09 |  | SWITCHES
37 | 09 | 01 | Переключатель указателей поворота | 3709000 1102.3769 | Демонтаж и монтаж переключателя указателей поворотов | 0.15 | 0.15 | 0.15 | 0.15 | 0.15 | 0.15 | 0.15 | 0.15 | 0.15 | 0.15 | 0.15 | 0.15 | 0.15 | 0.15 | 0.15 | 0.15 | 0.15 | 0.15 | 0.15 |  | - | 37 | 09 | 01 | Window lifter switch | 20 | Dismounting-mounting. Disconnect wires, remove switch, mount
37 | 09 | 02 | Переключатель стеклоочистителя | П147-3709-07.09 | Демонтаж и монтаж переключателя стеклоочистителя | 0.1 | 0.1 | 0.1 | 0.1 | 0.1 | 0.1 | 0.1 | 0.1 | 0.1
37 | 09 | 03 | Переключатель стеклоочистителя со стеклоомывателем | 9902.3709-01 | Демонтаж и монтаж переключателя стеклоочистителя со стеклоомывателем | 0.15 | 0.15 | 0.15 | 0.15 | 0.15 | 0.15 | 0.15 | 0.15 | 0.15 | 0.15 | 0.15 | 0.15 | 0.15 | 0.15 | 0.15 | 0.15 | 0.15 | 0.15 | 0.15
37 | 09 | 04 | Центральный переключатель света | П305-3709010-О | Демонтаж и монтаж центрального переключателя света | 0.15 | 0.15 | 0.15 | 0.15 | 0.15 | 0.15 | 0.15 | 0.15 | 0.15 | 0.15 | 0.15 | 0.15 | 0.15 | 0.15 | 0.15 | 0.15 | 0.15 | 0.15 |  |  |  | 37 | 09 | 02 | Central dipswitch | 20 | Dismounting-mounting. Disconnect wires, remove switch, mount
37 | 09 | 05 | Переключатель отопителя кабины | 82.3709000-25.09 | Демонтаж и монтаж переключателя отопителя кабины | 0.15 | 0.15 | 0.15 | 0.15 | 0.15 | 0.15 | 0.15 | 0.15 | 0.15 | 0.15 | 0.15 | 0.15 | 0.15 | 0.15 | 0.15 | 0.15 | 0.15 | 0.15 | 0.15 |  |  | 37 | 09 | 03 | Turn indicator switch | 20 | Dismounting-mounting. Disconnect wires, remove switch, mount
37 | 09 | 06 | Переключатель клавишный |  | Демонтаж и монтаж переключателя клавишного | 0.1 | 0.1 | 0.1 | 0.1 | 0.1 | 0.1 | 0.1 | 0.1 | 0.1 | 0.1 | 0.1 | 0.1 | 0.1 | 0.1 | 0.1 | 0.1 | 0.1 | 0.1 | 0.1 |  |  | 37 | 09 | 04 | Rear fog light switch | 20 | Dismounting-mounting. Disconnect wires, remove switch, mount
37 | 10 |  | 2: ВЫКЛЮЧАТЕЛИ | [16 empty] | 37 | 10 |  | SWITCHES
37 | 10 | 01 | Ножной переключатель света фар | П39А-3710000-0 | Демонтаж и монтаж ножного переключателя света | 0.17 | 0.17 | 0.17 | 0.17 | 0.17 | 0.17 | 0.17 | 0.17 | 0.17 | [12 empty] | 37 | 10 | 01 | Hazard light switch | 20 | Dismounting-mounting. Disconnect wires, remove switch, mount
37 | 10 | 02 | Выключатель аварийной сигнализации | 3710000 245.3710000-01 249.3710-02 | Демонтаж и монтаж выключателя аварийной сигнализации | 0.15 | 0.15 | 0.15 | 0.15 | 0.15 | 0.15 | 0.15 | 0.15 | 0.15 | 0.15 | 0.15 | 0.15 | 0.15 | 0.15 | 0.15 | 0.15 | 0.15 | 0.15 | 0.15 |  |  | 37 | 10 | 02 | Hood and trunk indicator light switch | 20 | Dismounting-mounting. Disconnect wires, remove switch, mount
37 | 10 | 03 | Выключатель кнопочный |  | Демонтаж и монтаж выключателя кнопочного | 0.1 | 0.1 | 0.1 | 0.1 | 0.1 | 0.1 | 0.1 | 0.1 | 0.1 | 0.1 | 0.1 | 0.1 | 0.1 | 0.1 | 0.1 | 0.1 | 0.1 | 0.1 | 0.1 |  |  | 37 | 10 | 03 | Passenger compartment door light switch | 20 | Dismounting-mounting. Disconnect wires, remove switch, mount
37 | 10 | 04 | Выключатель |  | Демонтаж и монтаж выключателя | 0.1 | 0.1 | 0.1 | 0.1 | 0.1 | 0.1 | 0.1 | 0.1 | 0.1 | 0.1 | 0.1 | 0.1 | 0.1 | 0.1 | 0.1 | 0.1 | 0.1 | 0.1 | 0.1 |  |  | 37 | 10 | 04 | Running board light door switch | 20 | Dismounting-mounting. Disconnect wires, remove switch, mount
37 | 10 | 05 | Датчик неисправности тормозов | ВК503 | Демонтаж и монтаж датчика неисправности тормозов | 0.1 | 0.1 | 0.1 | 0.1 | 0.1 | 0.1 | 0.1 | 0.1 | 0.1 | 0.1 |  | 0.1 | 0.1 |  | 0.1 | 0.1 |  |  |  | кроме а/м с пневмотормозами |  | 37 | 10 | 05 | Instrument light regulator | 20 | Dismounting-mounting. Remove instrument panel pad, disconnect wires, remove switch, mount, check
37 | 11 |  | 2: ФАРЫ | [16 empty] | 37 | 11 |  | HEADLIGHTS
37 | 11 | 01 | Фара правая (левая) | 3711010 112.03.29 8702.3711-01 36.3775 | Демонтаж и монтаж фары | 0.3 | 0.3 | 0.3 | 0.3 | 0.3 | 0.3 | 0.3 | 0.3 | 0.3 | 0.3 | 0.3 | 0.3 | 0.3 | 0.3 | 0.3 | 0.3 | 0.3 | 0.3 | 0.3 |  |  | 37 | 11 | 01 | Front headlight, right (left) | 20 | Dismounting-mounting. Disconnect wires, remove headlight, mount, check
37 | 11 | 02 | Фара заднего хода | 2112.3711010-01 | Демонтаж и монтаж фары заднего хода | 0.1 | 0.1 | 0.1 | 0.1 | 0.1 | 0.1 | 0.1 | 0.1 | 0.1 | [12 empty] | 37 | 11 | 02 | Headlight bulbs | 20 | Replacement. Replace bulb
37 | 11 | 03 | Фара - прожектор | 3711010 171.3711010 112.05.44 2012.3711 | Демонтаж и монтаж фары-прожектора | 0.3 | 0.3 | 0.3 | 0.3 |  |  |  |  | 0.3
37 | 11 | 04 | Лампа фары-прожектора | АКГ24-70 | Демонтаж и монтаж лампы фары-прожектора | 0.3 | 0.3 | 0.3 | 0.3 |  |  |  |  | 0.3
37 | 11 | 05 | Лампа фары заднего хода |  | Демонтаж и монтаж лампы фары заднего хода | 0.1 | 0.1 | 0.1 | 0.1 | 0.1 | 0.1 | 0.1 | 0.1 | 0.1 | [12 empty] | 37 | 11 | 03 | Right (left) headlight | 20 | Dismounting-mounting. Remove bumper, radiator case panel, disconnect wires, remove headlight, mount, check | For restyled vehicles
37 | 12 |  | 2: ПОДФАРНИКИ И ПЕРЕДНИЕ УКАЗАТЕЛИ ПОВОРОТОВ
37 | 12 | 01 | Фонарь передний | 3712010 112.02.22 | Демонтаж и монтаж фонаря переднего | 0.15 | 0.15 | 0.15 | 0.15 | 0.15 | 0.15 | 0.15 | 0.15 | 0.15 | 0.15 | 0.15 | 0.15 | 0.15 | 0.15 | 0.15 | 0.15 | 0.15 | 0.15 | 0.15
37 | 12 | 02 | Фонарь передний габаритный | 3712010 611.3731-02 | Демонтаж и монтаж фонаря переднего габаритного | 0.1 | 0.1 | 0.1 | 0.1 | 0.1 | 0.1 | 0.1 | 0.1 | 0.1 | 0.1 | 0.1 | 0.1 | 0.1 | 0.1 | 0.1 | 0.1 | 0.1 | 0.1 | 0.1
37 | 13 |  | 2: ПАТРОНЫ ЛАМП
37 | 13 | 01 | Лампа фары 2-х нитевая | А24-55+50 | Демонтаж и монтаж лампы фары 2-х нитевой | 0.15 | 0.15 | 0.15 | 0.15 | 0.15 |  | 0.15 |  |  | 0.15 |  |  | 0.15 |  |  |  | 0.15 |  |  | Евро-2, -4 только вахты капотные
37 | 13 | 02 | Лампа освещения контрольного прибора (сигнализатора) | А24-2 | Демонтаж и монтаж лампы освещения контрольного прибора (сигнализатора) | 0.1 | 0.1 | 0.1 | 0.1 | 0.1 | 0.1 | 0.1 | 0.1 | 0.1 | 0.1 | 0.1 | 0.1 | 0.1 | 0.1 | 0.1 | 0.1 | 0.1 | 0.1
37 | 13 | 03 | Патрон лампы со штекером |  | Демонтаж и монтаж патрона лампы со штекером | 0.1 | 0.1 | 0.1 | 0.1 | 0.1 | 0.1 | 0.1 | 0.1 | 0.1 | 0.1 | 0.1 | 0.1 | 0.1 | 0.1 | 0.1 | 0.1 | 0.1 | 0.1
37 | 14 |  | 2: ОСВЕЩЕНИЕ КАБИНЫ ВНУТРЕННЕЕ | [16 empty] | 37 | 14 |  | INTERIOR LAMP
37 | 14 | 01 | Плафон кабины, салона | ПТ-37-3М УХЛ2 0026.123714010 СИЕУ.453754.005-04 611.3714-02 | Демонтаж и монтаж плафона кабины, салона | 0.1 | 0.1 | 0.1 | 0.1 | 0.1 | 0.1 | 0.1 | 0.1 | 0.1 | 0.1 | 0.1 | 0.1 | 0.1 | 0.1 | 0.1 | 0.1 | 0.1 | 0.1 | 0.1 |  |  | 37 | 14 | 04 | Interior dome | 20 | Dismounting-mounting. Remove dome, check, mount, check
37 | 14 | 02 | Лампа плафона кабины, салона | А24-21-3 | Демонтаж и монтаж лампы плафона кабины, салона | 0.1 | 0.1 | 0.1 | 0.1 | 0.1 | 0.1 | 0.1 | 0.1 | 0.1 | 0.1 |  | 0.1 | 0.1 |  | 0.1 | 0.1 | 0.1 | 0.1 | 0.1 | кроме NEXT |  | 37 | 14 | 02 | Running board light, lamp | 20 | Dismounting-mounting. Remove dome, check, mount, check
37 | 16 |  | 2: ФОНАРИ ЗАДНИЕ | [16 empty] | 37 | 16 |  | BACK LIGHTS
37 | 16 | 01 | Фонарь задний правый (левый) | 3716010 ФП133АБ-3716010 7442.3716-10 8512.3716-01 | Демонтаж и монтаж фонаря заднего | 0.1 | 0.1 | 0.1 | 0.1 | 0.1 | 0.1 | 0.1 | 0.1 | 0.1 | 0.1 | 0.1 | 0.1 | 0.1 | 0.1 | 0.1 | 0.1 | 0.1 | 0.1 | 0.1 |  |  | 37 | 16 | 02 | Right (left) rear light | 20 | Dismounting-mounting. Disconnect wires, remove light, mount
37 | 16 | 02 | Фонарь задний противотуманный | 2462.3716010 | Демонтаж и монтаж фонаря заднего противотуманного | 0.2 | 0.2 | 0.2 | 0.2 |  |  |  |  | 0.2 | [12 empty] | 37 | 16 | 03 | Right (left) rear light (turn indicator and size light) | 20 | Dismounting-mounting. Remove housing, disconnect wires, remove light, mount, check | For vehicles GAZ-3102, 310221, 310231
37 | 16 | 03 | Лампа заднего фонаря | А24-5 | Демонтаж и монтаж лампы фонаря заднего | 0.1 | 0.1 | 0.1 | 0.1 | 0.1 | 0.1 | 0.1 | 0.1 | 0.1 | 0.1 | 0.1 | 0.1 | 0.1 | 0.1 | 0.1 | 0.1 | 0.1 | 0.1 | 0.1 |  |  | 37 | 16 | 04 | Right (left) rear light (stop light, backing and fog light) | 20 | Dismounting-mounting. Remove housing, disconnect wires, remove light, mount, check | For vehicles GAZ-3102, 310221, 310231
37 | 16 | 04 | Кронштейн заднего фонаря | 3716014 3716015 | Демонтаж и монтаж кронштейна заднего фонаря | 0.1 | 0.1 | 0.1 | 0.1 | 0.1 | 0.1 | 0.1 | 0.1 | 0.1 | 0.1 | 0.1 | 0.1 | 0.1 | 0.1 | 0.1 | 0.1 | 0.1 | 0.1 | 0.1 |  |  | 37 | 16 | 05 | Extra stop lamp | 20 | Dismounting-mounting. Remove housing, disconnect wires, check
37 | 16 | 05 | Выключатель света заднего хода (сигнализатора) | 3716000 ВК403В ВК24-1 1352.3768-01 | Демонтаж и монтаж выключателя света заднего хода (сигнализатора) | 0.1 | 0.1 | 0.1 | 0.1 | 0.1 | 0.1 | 0.1 | 0.1 | 0.1 | 0.1 | 0.1 | 0.1 | 0.1 | 0.1 | 0.1 | 0.1 | 0.1 | 0.1 | 0.1 |  |  | 37 | 16 | 06 | Extra stop light | 20 | Dismounting-mounting. Remove extra light, disconnect wires, check, mount, check
37 | 17 |  | 2: ФОНАРЬ ОСВЕЩЕНИЯ НОМЕРНОГО ЗНАКА | [16 empty] | 37 | 17 |  | NUMBER PLATE LIGHT
37 | 17 | 01 | Фонарь освещения номерного знака | 3717010 | Демонтаж и монтаж фонаря освещения номерного знака | 0.08 | 0.08 | 0.08 | 0.08 | 0.08 | 0.08 | 0.08 | 0.08 | 0.08 | 0.08 | 0.08 | 0.08 | 0.08 | 0.08 | 0.08 | 0.08 | 0.08 | 0.08 | 0.08 |  |  | 37 | 17 | 01 | Number plate light, glove compartment light, trunk light | 20 | Dismounting-mounting. Remove light, check, mount, check
37 | 18 |  | 2: КОРРЕКТОР ФАР | [16 empty] | 37 | 18 |  | LIGHT ADJUSTER
37 | 18 | 01 | Электромеханический корректор наклона фар | ЭМКФ 35 | Демонтаж и монтаж электромеханического корректора наклона фар | 0.3 | 0.3 | 0.3 | 0.3 | 0.3 | 0.3 | 0.3 | 0.3 | 0.3 | 0.3 | 0.3 | 0.3 | 0.3 | 0.3 | 0.3 | 0.3 | 0.3 | 0.3 | 0.3 |  |  | 37 | 18 | 01 | Electromechanical headlight corrector | 20 | Dismounting-mounting. Disconnect wires, remove corrector, mount
37 | 20 |  | 2: ВЫКЛЮЧАТЕЛЬ СИГНАЛА ТОРМОЖЕНИЯ | [16 empty] | 37 | 20 |  | STOP LIGHT SWITCH
37 | 20 | 01 | Выключатель сигнала торможения | ВК12Б-02 | Демонтаж и монтаж выключателя сигнала торможения | 0.15 | 0.15 | 0.15 | 0.15 | 0.15 | 0.15 | 0.15 | 0.15 | 0.15 | 0.15 | 0.15 | 0.15 | 0.15 | 0.15 | 0.15 | 0.15 |  |  |  | кроме а/м с пневмотормозами |  | 37 | 20 | 01 | Stop light switch | 20 | Dismounting-mounting. Disconnect wires, remove switch, check, mount
37 | 21 |  | 2: СИГНАЛЫ ЗВУКОВЫЕ | [16 empty] | 37 | 21 |  | HORNS
37 | 21 | 01 | Звуковой сигнал | 3721000 24.3721010 241.3721010 С306Д-3721000-01 С307Д-3721000-01 | Демонтаж и монтаж звукового сигнала | 0.3 | 0.3 | 0.3 | 0.3 | 0.3 | 0.3 | 0.3 | 0.3 | 0.3 | 0.3 | 0.3 | 0.3 | 0.3 | 0.3 | 0.3 | 0.3 | 0.3 | 0.3 | 0.3 |  |  | 37 | 21 | 01 | Horn | 20 | Dismounting-mounting. Disconnect wires, remove horn, mount, check
37 | 21 | 02 | Сигнализатор звуковой (зуммер) | 733.3747000-10 | Замена сигнализатора звукового (зуммера) | 0.1 | 0.1 | 0.1 | 0.1 | 0.1 | 0.1 | 0.1 | 0.1 | 0.1 | 0.1 | 0.1 | 0.1 | 0.1 | 0.1 | 0.1 | 0.1 | 0.1 | 0.1 |  |  | -
37 | 22 |  | 2: ПРЕДОХРАНИТЕЛИ | [16 empty] | 37 | 22 |  | FUSES
37 | 22 | 01 | Блок предохранителей | ПР120-3722000 | Демонтаж и монтаж блока предохранителей | 0.2 | 0.2 | 0.2 | 0.2 | 0.2 | 0.2 | 0.2 | 0.2 | 0.2 | 0.2 | 0.2 | 0.2 | 0.2 | 0.2 | 0.2 | 0.2 | 0.2 | 0.2 | 0.2 |  |  | 37 | 22 | 01 | Fuse block for 30А and 60А | 20 | Dismounting-mounting. Disconnect wires, remove fuse block, mount
37 | 22 | 02 | Предохранитель биметаллический | 291.3722000 | Замена предохранителя биметаллического | 0.2 | 0.2 | 0.2 | 0.2 | 0.2 |  | 0.2 |  |  | 0.2 |  |  | 0.2 |  |  |  | 0.2 | 0.2 |  | Евро-2,-4 только капотные |  | 37 | 22 | 02 | Fuse | 20 | Replacement
37 | 22 | 03 | Предохранитель плавкий | ПР119-3722000-01 ПР119Б-3722000-01 | Замена предохранителя плавкого | 0.01 | 0.01 | 0.01 | 0.01 | 0.01 |  | 0.01 |  |  | 0.01 |  |  | 0.01 |  |  |  | 0.01 | 0.01 |  | Евро-2,-4 только капотные |  | 37 | 22 | 06 | Safety fuse | 20 | Replacement
37 | 23 |  | 2: СОЕДИНИТЕЛИ ЭЛЕКТРОПРОВОДОВ
37 | 23 | 01 | Штепсельная розетка | 3723100 | Демонтаж и монтаж штепсельной розетки переносной лампы | 0.2 | 0.2 | 0.2 | 0.2 | 0.2 | 0.2 | 0.2 | 0.2 | 0.2 | 0.2 | 0.2 | 0.2 | 0.2 | 0.2 | 0.2 | 0.2 | 0.2 | 0.2 | 0.2
37 | 23 | 02 | Розетка прицепа | 3723100 | Демонтаж и монтаж розетки прицепа | 0.2 | 0.2 | 0.2 | 0.2 | 0.2 | 0.2 | 0.2 | 0.2 | 0.2 | 0.2 | 0.2 | 0.2 | 0.2 | 0.2 | 0.2 | 0.2 | 0.2 | 0.2 | 0.2
37 | 23 | 03 | Розетка внешнего запуска |  | Демонтаж и монтаж розетки внешнего запуска | 0.3 | 0.3 | 0.3 | 0.3 | 0.3 | 0.3 | 0.3 | 0.3 | 0.3 | 0.3 | 0.3 | 0.3 | 0.3 | 0.3 | 0.3 | 0.3 | 0.3 | 0.3 | 0.3
37 | 23 | 04 | Соединительная панель |  | Демонтаж и монтаж панели соединительной | 0.1 | 0.1 | 0.1 | 0.1 | 0.1 | 0.1 | 0.1 | 0.1 | 0.1 | 0.1 | 0.1 | 0.1 | 0.1 | 0.1 | 0.1 | 0.1 | 0.1 | 0.1 | 0.1
37 | 23 | 05 | 2: Кабель соединительный между тягачом и прицепом; 4: Демонтаж и монтаж соединительного кабеля между тягачом и прицепом с вилками в сборе; 7: 0.03; 8: 0.03 |  |  | 0.03 | 0.03 | [5 empty] | 0.03 |  |  | 0.03 | 0.03 | только седельные тягачи
37 | 24 |  | 2: ЭЛЕКТРОПРОВОДА | [15 empty] | * | 37 | 24 |  | ELECTRIC WIRES
37 | 24 | 01 | Пучок проводов основной | 3724010 | Замена основного пучка проводов | 3 | 3 | 3 | 3 | 3 | 3 | 3 | 3 | 3 | 3 | 3 | 3 | 3 | 3 | 3 | 3 | 3 | 3 | 3 |  |  | 37 | 24 | 01 | Plughole | 20 | Dismounting-mounting. Remove hole, mount
37 | 24 | 02 | Пучок проводов добавочный | 3724020 | Замена добавочного пучка проводов | 2.8 | 2.8 | 2.8 | 2.8 | 2.8 | 2.8 | 2.8 | 2.8 | 2.8 | 2.8 | 2.8 | 2.8 | 2.8 | 2.8 | 2.8 | 2.8 | 2.8 | 2.8 | 2.8 |  | ? | 37 | 24 | 02 | Wire harness 15 | 21 | Dismounting-mounting (with instrument panel and console removed). Remove harness, check, mount
37 | 24 | 03 | Пучок проводов задний | 3724035 | Замена заднего пучка проводов | 2.5 | 2.5 | 2.5 | 2.5 | 2.5 | 2.5 | 2.5 | 2.5 | 2.5 | 2.5 | 2.5 | 2.5 | 2.5 | 2.5 | 2.5 | 2.5 | 2.5 | 2.5 | 2.5 |  |  | 37 | 24 | 03 | Wire harness 15 | 20 | Dismounting-mounting. Remove harness, check, mount, check
37 | 24 | 04 | 2: Жгут датчиков двигателя; 3: 3724012; 4: Замена жгута датчиков двигателя (без снятия двигателя) |  |  |  |  | 1.5 | 1.5 | 1.5 | 1.5 | 1.5 | 1.5 | 1.5 | 2.46 | 2.46 | 0.77
37 | 24 | 05 | 2: Жгут датчиков двигателя; 3: 3724012; 4: Замена жгута датчиков двигателя (двигатель снят с автомобиля) |  |  |  |  | 0.15 | 0.15 | 0.15 | 0.15 | 0.15 | 0.15 | 0.15 |  |  | 0.3
37 | 24 | 06 | 2: Жгут промежуточный; 3: 3724014 3724017; 4: Замена жгута промежуточного (без снятия двигателя) |  |  |  |  | 0.95 | 0.95 | 0.95 | 0.95 | 0.95 | 0.95 | 0.95 | 2.23 | 2.23 | 1.2
37 | 24 | 07 | 2: Жгут промежуточный; 3: 3724017; 4: Замена жгута промежуточного (двигатель снят с автомобиля) |  |  |  |  | 0.05 | 0.05 | 0.05 | 0.05 | 0.05 | 0.05 | 0.05 |  |  | 0.2
37 | 24 | 08 | 2: Жгут форсунок; 3: 3724010; 4: Замена жгута форсунок (без снятия двигателя) |  |  |  |  | 1.1 | 1.1 | 1.1 | 1.1 | 1.1 | 1.1 | 1.1 | 1.28 | 1.28 | 1.08
37 | 24 | 09 | 2: Жгут форсунок; 3: 3724010; 4: Замена жгута форсунок (двигатель снят с автомобиля) |  |  |  |  | 0.46 | 0.46 | 0.46 | 0.46 | 0.46 | 0.46 | 0.46 |  |  | 0.64
37 | 24 | 10 | Электроразъемы |  | Замена электроразъема | 0.06 | 0.06 | 0.06 | 0.06 | 0.06 | 0.06 | 0.06 | 0.06 | 0.06 | 0.06 | 0.06 | 0.06 | 0.06 | 0.06 | 0.06 | 0.06 | 0.06 | 0.06 | 0.06 |  |  | 37 | 24 | 04 | Wire harness 20 | 21 | Dismounting-mounting (with instrument panel and console removed). Remove harness, check, mount
37 | 24 | 11 | Наконечник провода |  | Замена наконечника провода | 0.03 | 0.03 | 0.03 | 0.03 | 0.03 | 0.03 | 0.03 | 0.03 | 0.03 | 0.03 | 0.03 | 0.03 | 0.03 | 0.03 | 0.03 | 0.03 | 0.03 | 0.03 | 0.03 |  |  | 37 | 24 | 05 | Wire harness 20 | 20 | Dismounting-mounting. Remove harness, check, mount
37 | 24 | 12 | Провод (одиночный) |  | Замена отдельного кабеля (провода) | 0.2 | 0.2 | 0.2 | 0.2 | 0.2 | 0.2 | 0.2 | 0.2 | 0.2 | 0.2 | 0.2 | 0.2 | 0.2 | 0.2 | 0.2 | 0.2 | 0.2 | 0.2 | 0.2 |  |  | 37 | 24 | 06 | Wire to "body" signal circuit | 20 | Dismounting-mounting. Remove steering wheel, wire, check, mount
37 | 24 | 13 | Изолятор штекерного наконечника |  | Замена изолятора штекерного наконечника | 0.1 | 0.1 | 0.1 | 0.1 | 0.1 | 0.1 | 0.1 | 0.1 | 0.1 | 0.1 | 0.1 | 0.1 | 0.1 | 0.1 | 0.1 | 0.1 | 0.1 | 0.1 | 0.1 |  | ? | 37 | 24 | 07 | Wire harness 25 | 21 | Dismounting-mounting (with instrument panel removed). Remove harness, check, mount
37 | 24 | 14 | 2: Кронштейн жгута форсунок; 3: 3724126; 4: Демонтаж и монтаж кронштейна жгута форсунок (1 шт) (без снятия двигателя) |  |  |  |  | 1.16 | 1.16 | 1.16 | 1.16 | 1.16 | 1.16 | 1.16 |  |  | 1.17 |  |  | 37 | 24 | 08 | Wire harness 25 | 20 | Dismounting-mounting. Remove harness, check, mount, check
37 | 24 | 15 | 2: Кронштейн жгута форсунок; 3: 3724126; 4: Демонтаж и монтаж кронштейна жгута форсунок (1 шт) (двигатель снят с автомобиля) |  |  |  |  | 0.51 | 0.51 | 0.51 | 0.51 | 0.51 | 0.51 | 0.51 |  |  | 0.72
37 | 24 | 16 | 2: Кронштейн жгута форсунок; 3: 3724126; 4: Демонтаж и монтаж кронштейна жгута форсунок (комплект)(без снятия двигателя) |  |  |  |  | 1.21 | 1.21 | 1.21 | 1.21 | 1.21 | 1.21 | 1.21
37 | 24 | 17 | 2: Кронштейн жгута форсунок; 3: 3724126; 4: Демонтаж и монтаж кронштейна жгута форсунок (комплект)(двигатель снят с автомобиля) |  |  |  |  | 0.55 | 0.55 | 0.55 | 0.55 | 0.55 | 0.55 | 0.55
37 | 26 |  | 2: УКАЗАТЕЛЬ ПОВОРОТА | [16 empty] | 37 | 26 |  | TURN INDICATOR
37 | 26 | 01 | Указатель поворота боковой | 3726010 112.01.11 26.3726 511.3726010 УПБ-1.1 01 | Демонтаж и монтаж бокового повторителя указателя поворота | 0.3 | 0.3 | 0.3 | 0.3 | 0.3 | 0.3 | 0.3 | 0.3 | 0.3 | 0.3 | 0.3 | 0.3 | 0.3 | 0.3 | 0.3 | 0.3 | 0.3 | 0.3 | 0.3 |  |  | 37 | 26 | 01 | Side turn indicator | 20 | Dismounting-mounting. Remove front fender apron, disconnect wires, remove turn indicator, check, mount, check
37 | 26 | 02 | Лампа бокового повторителя указателей поворота | А24-10 | Замена лампы бокового повторителя указателей поворота | 0.1 | 0.1 | 0.1 | 0.1 | 0.1 | 0.1 | 0.1 | 0.1 | 0.1 | 0.1 | 0.1 | 0.1 | 0.1 | 0.1 | 0.1 | 0.1 | 0.1 | 0.1 | 0.1 |  |  | 37 | 26 | 02 | Left (right) front turn indicator | 20 | Dismounting-mounting. Remove front buffer, disconnect wires, remove turn indicator, check, mount, check
37 | 31 |  | 2: УКАЗАТЕЛИ ГАБАРИТОВ | [16 empty] | 37 | 31 |  | SIDELIGHT
37 | 31 | 01 | Световозвращатель | 3731000 | Демонтаж и монтаж световозвращателя | 0.1 | 0.1 | 0.1 | 0.1 | [17 empty] | 37 | 31 | 01 | Bulb А12-4-1 of front side light, side turn indicators | 20 | Replacement. Replace bulb
37 | 31 | 02 | Фонарь габаритный | 3731000 3731010 ГФ1-26 50.3712 ГФ2-Б-01 | Демонтаж и монтаж фонаря габаритного | 0.3 | 0.3 | 0.3 | 0.3 | 0.3 | 0.3 | 0.3 | 0.3 | 0.3 | 0.3 | 0.3 | 0.3 | 0.3 | 0.3 | 0.3 | 0.3 | 0.3 | 0.3 | 0.3 |  |  | 37 | 31 | 02 | Bulb А12-5 of number plate light and rear side lights | 20 | Replacement. Replace bulb
37 | 37 |  | 2: ВЫКЛЮЧАТЕЛЬ"МАССЫ"
37 | 37 | 01 | Выключатель "массы" | 3737000 | Демонтаж и монтаж выключателя "массы" | 0.25 | 0.25 | 0.25 | 0.25 | 0.25 | 0.25 | 0.25 | 0.25 | 0.25 | 0.25 | 0.25 | 0.25 | 0.25 | 0.25 | 0.25 | 0.25 | 0.25 | 0.25 | 0.25
37 | 40 |  | 2: СВЕЧИ НАКАЛИВАНИЯ
37 | 40 | 01 | Свеча факельная | 1102.3740 45 7375 5041 | Демонтаж и монтаж свечи факельной (1 шт) | 0.1 | 0.1 | 0.1 | 0.1 | 0.1 | 0.1 | 0.1 | 0.1 | 0.1 | [7 empty] | 0.27 | 0.27
37 | 40 | 02 | 2: Свеча факельная; 3: 1102.3740 45 7375 5041; 4: Демонтаж и монтаж свечи факельной (комплект на автомобиль) | [11 empty] | 0.34 | 0.34
37 | 40 | 03 | Реле ЭФУ |  | Демонтаж и монтаж реле ЭФУ | 0.06 | 0.06 | 0.06 | 0.06 | 0.06 | 0.06 | 0.06 | 0.06 | 0.06 | [7 empty] | 0.06 | 0.06
37 | 40 | 04 | 2: Свеча подогрева воздуха; 3: 3740005; 4: Демонтаж и монтаж свечи подогрева воздуха (1 шт) (без снятия двигателя) | [13 empty] | 0.36
37 | 40 | 05 | 2: Свеча подогрева воздуха; 3: 3740005; 4: Демонтаж и монтаж свечи подогрева воздуха (комплект)(без снятия двигателя) | [13 empty] | 0.44
37 | 40 | 06 | 2: Свеча подогрева воздуха; 3: 3740005; 4: Демонтаж и монтаж свечи подогрева воздуха (1 шт) (двигатель снят с автомобиля) | [13 empty] | 0.08
37 | 40 | 07 | 2: Свеча подогрева воздуха; 3: 3740005; 4: Демонтаж и монтаж свечи подогрева воздуха (комплект) (двигатель снят с автомобиля) | [13 empty] | 0.15
37 | 40 | 08 | 2: Реле включения свечей; 3: 3740062; 4: Демонтаж и монтаж реле включения свечей (без снятия двигателя) | [13 empty] | 0.42
37 | 40 | 09 | 2: Реле включения свечей; 3: 3740062; 4: Демонтаж и монтаж реле включения свечей (двигатель снят с автомобиля) | [13 empty] | 0.12
37 | 40 | 10 | 2: Реле подогревателя воздуха; 3: 3740062; 4: Демонтаж и монтаж реле подогревателя воздуха (без снятия двигателя) |  |  |  |  | 0.33 | 0.33 | 0.33 | 0.33 | 0.33 | 0.33 | 0.33
37 | 40 | 11 | 2: Реле подогревателя воздуха; 3: 3740062; 4: Демонтаж и монтаж реле подогревателя воздуха (двигатель снят с автомобиля) |  |  |  |  | 0.04 | 0.04 | 0.04 | 0.04 | 0.04 | 0.04 | 0.04
37 | 40 | 12 | 2: Кронштейн крепления реле и клапана; 3: 3740050; 4: Демонтаж и монтаж кронштейна крепления реле включения свечей и клапана управления заслонкой моторного тормоза (без снятия двигателя) | [13 empty] | 0.44
37 | 40 | 13 | 2: Кронштейн крепления реле и клапана; 3: 3740050; 4: Демонтаж и монтаж кронштейна крепления реле включения свечей и клапана управления заслонкой моторного тормоза (двигатель снят с автомобиля) | [13 empty] | 0.13
37 | 40 | 14 | 2: Кронштейн крепления реле подогревателя воздуха; 3: 3740050; 4: Демонтаж и монтаж кронштейна крепления реле подогревателя воздуха (двигатель снят с автомобиля) |  |  |  |  | 0.07 | 0.07 | 0.07 | 0.07 | 0.07 | 0.07 | 0.07
37 | 40 | 15 | 2: Кронштейн крепления реле подогревателя воздуха; 3: 3740050; 4: Демонтаж и монтаж кронштейна крепления реле подогревателя воздуха (без снятия двигателя) |  |  |  |  | 0.37 | 0.37 | 0.37 | 0.37 | 0.37 | 0.37 | 0.37
37 | 41 |  | 2: ЭЛЕКТРООБОРУДОВАНИЕ ПУСКОВЫХ ПОДОГРЕВАТЕЛЬНЫХ И ОТОПИТЕЛЬНЫХ УСТРОЙСТВ | [16 empty] | 37 | 41 |  | ELECTROMAGNETIC VALVE
37 | 41 | 01 | Клапан электромагнитный ЭФУ | 3741000 | Демонтаж и монтаж электромагнитного клапана ЭФУ | 0.3 | 0.3 | 0.3 | 0.3 | 0.3 | 0.3 | 0.3 | 0.3 | 0.3 | [12 empty] | 37 | 41 | 01 | Electromagnetic valve | 20 | Dismounting-mounting. Disconnect wires, remove valve, mount, check.
37 | 41 | 02 | Щиток приборов подогревателя | 3741040 | Демонтаж и монтаж щитка приборов подогревателя | 0.2 | 0.2 | 0.2 | 0.2 | 0.2 | 0.2 | 0.2 | 0.2 | 0.2 | [7 empty] | 0.2 | 0.2
37 | 41 | 03 | Тумблер пульта управления | 4602.3710010 ВН-45М | Демонтаж и монтаж тумблера пульта управления работой подогревателя | 0.15 | 0.15 | 0.15 | 0.15 | 0.15 | 0.15 | 0.15 | 0.15 | 0.15 | [7 empty] | 0.15 | 0.15
37 | 43 |  | 2: ФАРЫ ПРОТИВОТУМАННЫЕ | [16 empty] | 37 | 43 |  | FOG LIGHTS
[27 empty] | 37 | 43 | 01 | Fog light | 20 | Dismounting-mounting. Disconnect wires, remove headlight, mount, check.
37 | 47 |  | 2: РЕЛЕ РАЗНОГО НАЗНАЧЕНИЯ | [16 empty] | 37 | 47 |  | MULTI-FUNCTIONAL RELAY
37 | 47 | 01 | Реле стеклоочистителя | 5003 69986 486 2208 ЕС РС 1.2 526.3747-04 | Демонтаж и монтаж реле стеклоочистителя | 0.1 | 0.1 | 0.1 | 0.1 | 0.1 | 0.1 | 0.1 | 0.1 | 0.1 | 0.1 | 0.1 | 0.1 | 0.1 | 0.1 | 0.1 | 0.1 | 0.1 | 0.1 | 0.1 |  |  | 37 | 47 | 01 | Turn indicator breaker | 20 | Dismounting-mounting. Remove breaker, check, mount.
37 | 47 | 02 | Реле стартера | 3747000 | Демонтаж и монтаж реле стартера | 0.4 | 0.4 | 0.4 | 0.4 | 0.4 | 0.4 | 0.4 | 0.4 | 0.4 | 0.4 | 0.4 | 0.4 | 0.4 | 0.4 | 0.4 | 0.4 | 0.4 | 0.4 | 0.4
37 | 47 | 03 | Реле блокировки стартера | 3787010 4712.3787010 8612.3777 РБС-1К | Демонтаж и монтаж реле блокировки стартера | 0.1 | 0.1 | 0.1 | 0.1 | 0.1 | 0.1 | 0.1 | 0.1 | 0.1 | [12 empty] | 37 | 47 | 02 | Turn indicator and emergency light breaker | 20 | Dismounting-mounting. Remove steering column housing, remove breaker, check, mount, check
37 | 47 | 04 | Реле-прерыватель указателей поворота | 3787010 РС951А-3726010-УХЛ 5412.3787010 S4012.3747 | Демонтаж и монтаж реле-прерывателя указателей поворота | 0.2 | 0.2 | 0.2 | 0.2 | 0.2 | 0.2 | 0.2 | 0.2 | 0.2 | 0.2 | 0.2 | 0.2 | 0.2 | 0.2 | 0.2 | 0.2 | 0.2 | 0.2 | 0.2 |  |  | 37 | 47 | 03 | Windscreen relay | 20 | Dismounting-mounting. Remove relay, check, mount
37 | 47 | 05 | Реле разного назначения |  | Демонтаж и монтаж реле | 0.03 | 0.03 | 0.03 | 0.03 | 0.03 | 0.03 | 0.03 | 0.03 | 0.03 | 0.03 | 0.03 | 0.03 | 0.03 | 0.03 | 0.03 | 0.03 | 0.03 | 0.03 | 0.03 |  |  | 37 | 47 | 04 | Relay interrupter | 20 | Dismounting-mounting. Remove relay, check, mount
37 | 48 |  | 2: КОНТЕЙНЕР АКБ
37 | 48 | 01 | Контейнер АКБ | 3748010 | Демонтаж и монтаж контейнера АКБ (при снятых АКБ) | 0.5 | 0.5 | 0.5 | 0.5 | 0.5 | 0.5 | 0.5 | 0.5 | 0.5 | 0.5 | 0.5 | 0.5 | 0.5 | 0.5 | 0.5 | 0.5 | 0.5 | 0.5 | 0.5
37 | 63 |  | 2: БЛОК УПРАВЛЕНИЯ | [16 empty] | 37 | 63 |  | CONTROL UNIT
37 | 63 | 01 | 2: Электронный блок управления (ЭБУ); 3: 3763010 8.9496; 4: Демонтаж и монтаж электронного блока управления (ЭБУ) (без снятия двигателя) |  |  |  |  | 0.45 | 0.45 | 0.45 | 0.45 | 0.45 | 0.45 | 0.45 | 0.48 | 0.48 | 0.48 |  |  | 37 | 63 | 01 | Engine management system control unit | 20 | Dismounting-mounting. Disconnect wires remove block, check and mount. | Vehicles with engine. ZMZ-4062, 4052
37 | 63 | 02 | 2: Электронный блок управления (ЭБУ); 3: 3763010; 4: Демонтаж и монтаж электронного блока управления (ЭБУ) (двигатель снят с автомобиля) |  |  |  |  | 0.15 | 0.15 | 0.15 | 0.15 | 0.15 | 0.15 | 0.15 |  |  | 0.12
37 | 63 | 03 | 2: Проставка электронного блока управления; 3: 3763106; 4: Демонтаж и монтаж проставки электронного блока управления (без снятия двигателя) | [13 empty] | 0.53 |  |  | 37 | 63 | 02 | Engine management system control unit | 20 | Dismounting-mounting (block fastened with special bolts ). | Vehicles with engine. ZMZ-4062, 4052
37 | 63 | 04 | 2: Проставка электронного блока управления; 3: 3763106; 4: Демонтаж и монтаж проставки электронного блока управления (двигатель снят с автомобиля) | [13 empty] | 0.19
37 | 63 | 05 | 2: Электронный блок управления (ЭБУ); 3: 3763010 8.9496; 4: Изменение программ ЭБУ двигателя (перепрограммирование) |  |  |  |  | 0.94 | 0.94 | 0.94 | 0.94 | 0.94 | 0.94 | 0.94 | 0.94 | 0.94 | 0.94
37 | 63 | 06 | 2: Электронный блок управления (ЭБУ); 3: 3763010 8.9496; 4: Диагностика электронных систем управления EDS7 (при помощи "ASCAN 10" или ДК-5) |  |  |  |  | 0.5 | 0.5 | 0.5 | 0.5 | 0.5 | 0.5 | 0.5 | 0.5 | 0.5 | 0.5
37 | 63 | 07 | 2: Электронный блок управления (ЭБУ); 3: 3763010 8.9496; 4: Проведение калибровки стандартной программы электронной системы управления двигателями |  |  |  |  | 0.35 | 0.35 | 0.35 | 0.35 | 0.35 | 0.35 | 0.35 | 0.35 | 0.35 | 0.35
37 | 63 | 08 | 2: Блок двигателя интерфейсный; 3: БДИ1М; 4: Демонтаж и монтаж блока двигателя интерфейсного (БДИ1М) |  |  |  |  | 0.6 | 0.6 | 0.6 | 0.6 | 0.6 | 0.6 | 0.6 | 0.6 | 0.6 | 0.6
37 | 69 |  | 2: ПЕРЕКЛЮЧАТЕЛИ | [15 empty] | *
*
38 |  |  | 2: ПРИБОРЫ И ДАТЧИКИ | [16 empty] | 38 |  |  | INSTRUMENTS AND SENSORS
38 | 01 |  | 2: КОМБИНАЦИЯ ПРИБОРОВ
38 | 01 | 01 | 2: Комбинация приборов; 3: 73.3801-01; 4: Демонтаж и монтаж комбинации приборов.
38 | 02 |  | 2: СПИДОМЕТР
38 | 02 | 01 | Сидометр механический | 16.3802010 | Демонтаж и монтаж механического спидометра | 0.15 | 0.15 | 0.15 |  | 0.15 | 0.15 | 0.15 | 0.15
38 | 02 | 02 | Гибкий вал привода спидометра | ГВ300-3802600-05 | Демонтаж и монтаж гибкого вала привода спидометра | 0.38 | 0.38 | 0.38 |  | 0.38 | 0.38 | 0.38 | 0.38
38 | 02 | 03 | Спидометр электронный | ПА 8160-6 ПА8046-4П 87.3802010 | Демонтаж и монтаж электронного спидометра |  |  |  | 0.3 | 0.3 | 0.3 | 0.3 | 0.3 | 0.3 | 0.3 | 0.3 | 0.3 | 0.3 | 0.3 | 0.3 | 0.3 | 0.3 | 0.3 | 0.3
38 | 02 | 04 | Датчик импульсов | ПД8093-1 4222.3843 | Демонтаж и монтаж датчика импульсов |  |  |  | 0.2 | 0.2 | 0.2 | 0.2 | 0.2 | 0.2 | 0.2 | 0.2 | 0.2 | 0.2 | 0.2 | 0.2 | 0.2 | 0.2 | 0.2 | 0.2
38 | 03 |  | 2: КОНТРОЛЬНЫЕ ЛАМПЫ
38 | 03 | 01 | Блок контрольных ламп | ПД511Е-3803010-УХЛ ПД512Е-3803010-УХЛ | Демонтаж и монтаж блока контрольных ламп | 0.3 | 0.3 | 0.3 |  | 0.3 |  | 0.3 |  |  | 0.3 |  |  | 0.3 |  |  |  | 0.3 | 0.3 |  | Евро-2 (кроме -58,-59),-4 только капотное исполнение
38 | 03 | 02 | 2: Панель сигнальная; 3: ФГ8047-2; 4: Демонтаж и монтаж панели сигнальной; 8: 0.3 | 0.3 |  | 0.3 | 0.3 |  |  | 0.3 |  |  | 0.3 | 0.3 |  |  |  | б/к исполнение
38 | 03 | 03 | Прерыватель контрольной лампы ручного тормоза | РС493-3803010-УХЛ | Демонтаж и монтаж реле прерывателя контрольной лампы ручного тормоза | 0.1 | 0.1 | 0.1
38 | 05 |  | 2: ЩИТОК ПРИБОРОВ
38 | 05 | 01 | Щиток приборов | 3805012 3805013 3805015 | Демонтаж и монтаж щитка приборов с приборами в сборе | 0.3 | 0.3 | 0.3 | 0.3 | 0.3 | 0.3 | 0.3 | 0.3 | 0.3 | 0.3 | 0.3 | 0.3 | 0.3 | 0.3 | 0.3 | 0.3 | 0.3 | 0.3 | 0.3
38 | 06 |  | 2: УКАЗАТЕЛЬ УРОВНЯ ТОПЛИВА
38 | 06 | 01 | Указатель уровня топлива | 3806010 | Демонтаж и монтаж указателя уровня топлива | 0.11 | 0.11 | 0.11 | 0.11 | 0.11 | 0.11 | 0.11 | 0.11 | 0.11 | 0.11 | 0.11 | 0.11 | 0.11 | 0.11 | 0.11 | 0.11 | 0.11 | 0.11 | 0.11
38 | 07 |  | 2: УКАЗАТЕЛЬ ТЕМПЕРАТУРЫ (ВОДЫ И МАСЛА)
38 | 07 | 01 | Указатель температуры охлаждающей жидкости | 3807010 | Демонтаж и монтаж указателя температуры ОЖ | 0.1 | 0.1 | 0.1 | 0.1 | 0.1 | 0.1 | 0.1 | 0.1 | 0.1 | 0.1 | 0.1 | 0.1 | 0.1 | 0.1 | 0.1 | 0.1 | 0.1 | 0.1 | 0.1 | кроме Урал-М (536, б/к) и Урал-NEXT
38 | 07 | 02 | Датчик сигнализатора аварийной температуры ОЖ | 3808010 | Демонтаж и монтаж датчика сигнализатора аварийной температуры охлаждающей жидкости | 0.15 | 0.15 | 0.15 | 0.15 | 0.15 | 0.15 | 0.15 | 0.15 | 0.15
38 | 07 | 03 | Датчик указателя температуры ОЖ | 3808010 | Демонтаж и монтаж датчика указателя температуры ОЖ | 0.15 | 0.15 | 0.15 | 0.15 | 0.15 | 0.15 | 0.15 | 0.15 | 0.15
38 | 10 |  | 2: УКАЗАТЕЛЬ ДАВЛЕНИЯ МАСЛА
38 | 10 | 01 | Указатель давления масла | 3810010 | Демонтаж и монтаж указателя давления масла | 0.25 | 0.25 | 0.25 | 0.25 | 0.25 | 0.25 | 0.25 | 0.25 | 0.25 | 0.25 | 0.25 | 0.25 | 0.25 | 0.25 | 0.25 | 0.25 | 0.25 | 0.25 | 0.25
38 | 11 |  | 2: АМПЕРМЕТР
38 | 11 | 01 | Указатель тока | 3811010 | Демонтаж и монтаж указателя тока | 0.15 | 0.15 | 0.15 | 0.15 | 0.15 | 0.15 | 0.15 | 0.15 | 0.15 | 0.15 | 0.15 | 0.15 | 0.15 | 0.15 | 0.15 | 0.15 | 0.15 | 0.15 |  | кроме Урал-М и NEXT
38 | 13 |  | 2: ТАХОМЕТР
38 | 13 | 01 | Тахометр | 3813010 | Демонтаж и монтаж тахометра | 0.2 | 0.2 | 0.2 | 0.2 | 0.2 | 0.2 | 0.2 | 0.2 | 0.2 | 0.2 | 0.2 | 0.2 | 0.2 | 0.2 | 0.2 | 0.2 | 0.2 | 0.2 | 0.2
38 | 27 |  | 2: ДАТЧИКИ УКАЗАТЕЛЕЙ УРОВНЯ ТОПЛИВА
38 | 27 | 01 | Датчик указателя уровня топлива | 3827010 | Демонтаж и монтаж датчика указателя уровня топлива с заменой прокладки | 0.15 | 0.15 | 0.15 | 0.15 | 0.15 | 0.15 | 0.15 | 0.15 | 0.15 | 0.15 | 0.15 | 0.15 | 0.15 | 0.15 | 0.15 | 0.15 | 0.15 | 0.15 | 0.15
38 | 29 |  | 2: ДАТЧИКИ УКАЗАТЕЛЕЙ ДАВЛЕНИЯ МАСЛА
38 | 29 | 01 | Датчик указателя давления масла | 3829010 | Демонтаж и монтаж датчика указателя давления масла | 0.15 | 0.15 | 0.15 | 0.15 | 0.15 | 0.15 | 0.15 | 0.15 | 0.15 | 0.15 | 0.15 | 0.15 | 0.15 | 0.15 | 0.15 | 0.15 | 0.15 | 0.15 | 0.15
38 | 29 | 02 | Датчик указателя аварийного давления масла | 3829010 ДАДМ 6012.3829 | Демонтаж и монтаж датчика указателя аварийного давления масла в системе смазки двигателя | 0.08 | 0.08 | 0.08 | 0.08 | 0.08 | 0.08 | 0.08 | 0.08 | 0.08 | 0.08 | 0.08 | 0.08 | 0.08 | 0.08 | 0.08 | 0.08 | 0.08 | 0.08 | 0.08
38 | 29 | 03 | Датчик аварийного давления воздуха | 3829000 3829010 ДАДВ 6032.3829 | Демонтаж и монтаж датчика аварийного падения давления воздуха | 0.1 | 0.1 | 0.1 | 0.1 | 0.1 | 0.1 | 0.1 | 0.1 | 0.1 | 0.1 | 0.1 | 0.1 | 0.1 | 0.1 | 0.1 | 0.1 | 0.1 | 0.1 | 0.1
38 | 29 | 04 | 2: Выключатель пневматического сигнала торможения; 3: 3829000 3829010 АДЮИ.407529.003 6052.3829; 4: Демонтаж и монтаж выключателя пневматического сигнала торможения (вспомогательного тормоза) |  |  |  |  | 0.1 | 0.1 | 0.1 | 0.1 | 0.1 | 0.1 | 0.1 | 0.1 | 0.1 | 0.1 | а/м с пневмотормозами
38 | 29 | 05 | Датчик сигнализатора минимального рабочего давления воздуха в баллонах | 3829010 | Демонтаж и монтаж датчика сигнализатора минимального рабочего давления воздуха в баллонах пневмосистемы | 0.1 | 0.1 | 0.1 | 0.1 | 0.1 | 0.1 | 0.1 | 0.1 | 0.1 | 0.1 | 0.1 | 0.1 | 0.1 | 0.1 | 0.1 | 0.1 | 0.1 | 0.1 | 0.1
38 | 30 |  | 2: МАНОМЕТРЫ
38 | 30 | 01 | Указатель давления | 3830010 | Демонтаж и монтаж манометра шинного | 0.22 | 0.22 | 0.22 | 0.22 | 0.22 | 0.22 | 0.22 | 0.22 | 0.22 | 0.22 | 0.22 | 0.22 | 0.22 | 0.22 | 0.22 | 0.22 | 0.22 | 0.22 | 0.22
38 | 30 | 02 | Указатель давления | 3830010 | Демонтаж и монтаж 2-х стрелочного манометра воздуха | 0.25 | 0.25 | 0.25 | 0.25 | 0.25 | 0.25 | 0.25 | 0.25 | 0.25 | 0.25 | 0.25 | 0.25 | 0.25 | 0.25 | 0.25 | 0.25 | 0.25 | 0.25 | 0.25
38 | 39 |  | 2: ПРИБОРЫ И СРЕДСТВА СПЕСИГНАЛИЗАЦИИ
38 | 39 | 01 | Датчик засоренности воздушного фильтра | 3839600 ДСФ-45 ДСФ-65 ДСФ-70 | Демонтаж и монтаж датчика засоренности воздушного фильтра | 0.05 | 0.05 | 0.05 | 0.05 | 0.05 | 0.05 | 0.05 | 0.05 | 0.05 | 0.05 | 0.05 | 0.05 | 0.05 | 0.05 | 0.05 | 0.05 | 0.05 | 0.05 | 0.05
39 |  |  | 2: ИНСТРУМЕНТ И ПРИНАДЛЕЖНОСТИ
39 | 07 |  | 2: ТРОС БУКСИРНЫЙ
39 | 07 | 01 | Трос буксирный | 3907010 | Демонаж и монтаж троса буксирного | 0.1 | 0.1 | 0.1 | 0.1 | 0.1 | 0.1 | 0.1 | 0.1 | 0.1 | 0.1 | 0.1 | 0.1 | 0.1 | 0.1 | 0.1 | 0.1 | 0.1 | 0.1 | 0.1
39 | 14 |  | 2: УТЕПЛИТЕЛИ
39 | 14 | 01 | Чехол утеплительный на радиатор | 3914030 | Демонтаж и монтаж чехла утеплительного | 0.2 | 0.2 | 0.2 | 0.2 | 0.2 | 0.2 | 0.2 | 0.2 | 0.2 | 0.2 | 0.2 | 0.2 | 0.2 | 0.2 | 0.2 | 0.2 | 0.2 | 0.2 | 0.2
39 | 19 |  | 2: ЯЩИК ИНСТРУМЕНТАЛЬНЫЙ
39 | 19 | 01 | Ящик инструментальный | 3919010 | Демонтаж и монтаж ящика инструментального | 0.35 | 0.35 | 0.35 | 0.35 | 0.35 | 0.35 | 0.35 | 0.35 | 0.35 | 0.35 | 0.35 | 0.35 | 0.35 | 0.35 | 0.35 | 0.35 | 0.35 | 0.35 | 0.35
39 | 27 |  | 2: УПОРЫ ПРОТИВООТКАТНЫЕ
39 | 27 | 01 | Упор противооткатный | 3927005 | Установка и снятие упора противооткатного | 0.1 | 0.1 | 0.1 | 0.1 | 0.1 | 0.1 | 0.1 | 0.1 | 0.1 | 0.1 | 0.1 | 0.1 | 0.1 | 0.1 | 0.1 | 0.1 | 0.1 | 0.1 | 0.1
42 |  |  | 2: ОБОРУДОВАНИЕ СПЕЦИАЛЬНОЕ АВТОМОБИЛЯ
42 | 02 |  | 2: КОРОБКА ДОПОЛНИТЕЛЬНОГО ОТБОРА МОЩНОСТИ
42 | 02 | 01 | Коробка дополнительного отбора мощности (ДОМ) | 4202006 | Демонтаж и монтаж коробки ДОМ | 2 | 2 | 2 | 2 | 2 | 2 | 2 | 2 | 2 | 2 | 2 | 2 | 2 | 2 | 2 | 2 | 2 | 2 |  | В комплектации 4-я цифра - 0, 2, 4, 6, 8
42 | 07 |  | 2: КОРОБКА ОТБОРА МОЩНОСТИ
42 | 07 | 01 | Коробка отбора мощности (КОМ) | 4209009 | Демонтаж и монтаж КОМ в сборе с насосом | 2.3 | 2.3 | 2.3 | 2.3 | 2.3 | 2.3 | 2.3 | 2.3 | 2.3 | 2.3 | 2.3 | 2.3 | 2.3 | 2.3 | 2.3 | 2.3 | 2.3 | 2.3 |  | В комплектации 3-я цифра 2
42 | 07 | 02 | Коробка отбора мощности (КОМ) | 4206009 | Демонтаж и монтаж КОМ с фланцем | 2.3 | 2.3 | 2.3 | 2.3 | 2.3 | 2.3 | 2.3 | 2.3 | 2.3 | 2.3 | 2.3 | 2.3 | 2.3 | 2.3 | 2.3 | 2.3 | 2.3 | 2.3 |  | В комплектации 3-я цифра 4,6
42 | 07 | 03 | Диафрагма камеры | 4209136 | Демонтаж и монтаж диафрагмы камеры | 0.5 | 0.5 | 0.5 | 0.5 | 0.5 | 0.5 | 0.5 | 0.5 | 0.5 | 0.5 | 0.5 | 0.5 | 0.5 | 0.5 | 0.5 | 0.5 | 0.5 | 0.5 |  | а/м с ДОМ или КОМ (3 или 4 -я цифра в комплектации 0,2,4,6,8)
42 | 22 |  | 2: КРАН УПРАВЛЕНИЯ ДАВЛЕНИЕМ
42 | 22 | 01 | Кран управления давлением | 4222010 | Демонтаж и монтаж крана управления давлением | 1.06 | 1.06 | 1.06 | 1.06
42 | 24 |  | 2: ПОДВОД ВОЗДУХА К ШИНАМ
42 | 24 | 01 | Кран колесный | 4224120 | Демонтаж и монтаж колесного крана | 0.12 | 0.12 | 0.12 | 0.12 | 0.12 | 0.12 | 0.12 | 0.12 | 0.12 | 0.12 | 0.12 | 0.12 | 0.12 | 0.12 | 0.12 | 0.12 | 0.12 | 0.12
42 | 24 | 02 | Блок манжет накачки шин (комплект) | 4224017 3124000 | Замена блока манжет накачки шин (для одного колеса) | 0.5 | 0.5 | 0.5 | 0.5 | 0.5 | 0.5 | 0.5 | 0.5 | 0.5 | 0.5 | 0.5 | 0.5 | 0.5 | 0.5 | 0.5 | 0.5 | 0.5 | 0.5
42 | 24 | 03 | Блок манжет накачки шин (комплект) | 4224017 3124000 | Замена блока манжет накачки шин (для одного колеса), при снятой полуоси | 0.25 | 0.25 | 0.25 | 0.25 | 0.25 | 0.25 | 0.25 | 0.25 | 0.25 | 0.25 | 0.25 | 0.25 | 0.25 | 0.25 | 0.25 | 0.25 | 0.25 | 0.25
42 | 25 |  | 2: ТРУБОПРОВОДЫ СИСТЕМЫ НАКАЧКИ ШИН
42 | 25 | 01 | Шланг системы накачки шин | 3125074 3125075 3125086 3506060 | Демонтаж и монтаж шланга системы накачки шин | 0.12 | 0.12 | 0.12 | 0.12 | 0.12 | 0.12 | 0.12 | 0.12 | 0.12 | 0.12 | 0.12 | 0.12 | 0.12 | 0.12 | 0.12 | 0.12 | 0.12 | 0.12
42 | 25 | 02 | Шланг подвода воздуха к шинам | 4225073 | Демонтаж и монтаж шланга подвода воздуха к шинам | 0.2 | 0.2 | 0.2 | 0.2 | 0.2 | 0.2 | 0.2 | 0.2 | 0.2 | 0.2 | 0.2 | 0.2 | 0.2 | 0.2 | 0.2 | 0.2 | 0.2 | 0.2
42 | 25 | 03 | Трубопровод системы накачки шин |  | Демонтаж и монтаж трубопровода системы накачки шин | 0.6 | 0.6 | 0.6 | 0.6 | 0.6 | 0.6 | 0.6 | 0.6 | 0.6 | 0.6 | 0.6 | 0.6 | 0.6 | 0.6 | 0.6 | 0.6 | 0.6 | 0.6
42 | 45 |  | 2: СИСТЕМА ГЕРМЕТИЗАЦИИ АГРЕГАТОВ
42 | 45 | 01
45 |  |  | 2: ЛЕБЕДКА
45 | 01 |  | 2: ЛЕБЕДКА
45 | 01 | 01 | Лебедка в сборе | 4501005 | Разобрать и собрать лебедку с заменой изношенных деталей | 16 | 16 | 16 | 16 | 16 | 16 | 16 | 16 | 16 | 16 | 16 | 16 | 16 | 16 | 16 | 16 | 16 | 16 |  | а/м с лебедкой, 4-я цифра в комплектации 0
45 | 01 | 02 | Манжета | 4501127 2.1-45х70-1\3 2.2-85х110-1 | Демонтаж и монтаж манжеты лебедки (при свободном доступе) | 0.25 | 0.25 | 0.25 | 0.25 | 0.25 | 0.25 | 0.25 | 0.25 | 0.25 | 0.25 | 0.25 | 0.25 | 0.25 | 0.25 | 0.25 | 0.25 | 0.25 | 0.25 |  | а/м с лебедкой, 4-я цифра в комплектации 0
45 | 02 |  | 2: ПРИВОД ЛЕБЕДКИ
45 | 02 | 01 | Передний карданный вал привода лебедки | 4502010 | Демонтаж и монтаж переднего карданного вала привода лебедки | 0.56 | 0.56 | 0.56 | 0.56 | 0.56 | 0.56 | 0.56 | 0.56 | 0.56 | 0.56 | 0.56 | 0.56 | 0.56 | 0.56 | 0.56 | 0.56 | 0.56 | 0.56 |  | а/м с лебедкой, 4-я цифра в комплектации 0
45 | 02 | 02 | Задний карданный вал привода лебедки | 4502011 | Демонтаж и монтаж заднего карданного вала привода лебедки | 0.56 | 0.56 | 0.56 | 0.56 | 0.56 | 0.56 | 0.56 | 0.56 | 0.56 | 0.56 | 0.56 | 0.56 | 0.56 | 0.56 | 0.56 | 0.56 | 0.56 | 0.56 |  | а/м с лебедкой, 4-я цифра в комплектации 0
45 | 02 | 03 | Промежуточный карданный вал привода лебедки | 4502014 | Демонтаж и монтаж промежуточного карданного вала привода лебедки | 0.56 | 0.56 | 0.56 | 0.56 | 0.56 | 0.56 | 0.56 | 0.56 | 0.56 | 0.56 | 0.56 | 0.56 | 0.56 | 0.56 | 0.56 | 0.56 | 0.56 | 0.56 |  | а/м с лебедкой, 4-я цифра в комплектации 0
45 | 03 |  | 2: УПРАВЛЕНИЕ ЛЕБЕДКОЙ
45 | 04 |  | 2: ТРОС, ЦЕПЬ И КРЮК ЛЕБЕДКИ
45 | 04 | 01 | Трос лебедки | 4504015 | Замена троса лебедки | 1.4 | 1.4 | 1.4 | 1.4 | 1.4 | 1.4 | 1.4 | 1.4 | 1.4 | 1.4 | 1.4 | 1.4 | 1.4 | 1.4 | 1.4 | 1.4 | 1.4 | 1.4
45 | 04 | 02 | Крюк лебедки | 4504035 | Демонтаж и монтаж крюка лебедки | 0.7 | 0.7 | 0.7 | 0.7 | 0.7 | 0.7 | 0.7 | 0.7 | 0.7 | 0.7 | 0.7 | 0.7 | 0.7 | 0.7 | 0.7 | 0.7 | 0.7 | 0.7 |  | а/м с лебедкой, 4-я цифра в комплектации 0
45 | 05 |  | 2: БЛОК ЛЕБЕДКИ | [16 empty] | 50 |  |  | BODY
45 | 11 |  | 2: ТРОСОУКЛАДЧИК ЛЕБЕДКИ
45 | 11 | 01 | Тросоукладчик с лебедкой | 4511010 | Демонтаж и монтаж лебедки с редуктором, поперечиной и тросоукладчиком в сборе | 8 | 8 | 8 | 8 | 8 | 8 | 8 | 8 | 8 | 8 | 8 | 8 | 8 | 8 | 8 | 8 | 8 | 8 |  | а/м с лебедкой, 4-я цифра в комплектации 0
45 | 11 | 02 | Цепь приводная | 4511052 | Демонтаж и монтаж цепи приводной | 0.8 | 0.8 | 0.8 | 0.8 | 0.8 | 0.8 | 0.8 | 0.8 | 0.8 | 0.8 | 0.8 | 0.8 | 0.8 | 0.8 | 0.8 | 0.8 | 0.8 | 0.8 |  | а/м с лебедкой, 4-я цифра в комплектации 0
47 |  |  | 2: ОБОРУДОВАНИЕ ДОПОЛНИТЕЛЬНОЕ
47 | 12 |  | 2: СИСТЕМА ГЕРМЕТИЗАЦИИ
50 |  |  | 2: КАБИНА
50 | 00 |  | 2: КАБИНА В СБОРЕ
50 | 00 | 01 | Кабина в сборе | 5000012 5000013 5000412 5000414 5000612 5000613 | Демонтаж и монтаж кабины в сборе с оперением | 3.76 | 3.76 | 3.76 | 3.76 | 3.76 | 3.76 | 3.76 | 3.76 | 3.76 | 3.76 | 3.76 | 3.76 | 3.76 | 3.76 | 3.76 | 3.76 | 3.76 | 3.76 | 3.76 |  |  | 50 | 00 |  | BODY ASSY
50 | 00 | 02 | Кабина в сборе | 5000012 5000013 5000412 5000414 5000612 5000613 | Демонтаж и монтаж кабины | 6.27 | 6.27 | 6.27 | 6.27 | 6.27 | 6.27 | 6.27 | 6.27 | 6.27 | 6.27 | 6.27 | 6.27 | 6.27 | 6.27 | 6.27 | 6.27 | 6.27 | 6.27 | 6.27 |  |  | 50 | 00 | 01 | Painted body without trim | 20 | Replacement. | For panel trucks
50 | 00 | 03 | Кабина в сборе | 5000012 5000013 5000412 5000414 5000612 5000613 | Окраска поверхности кабины площадью до 1 кв.дм снаружи (покраска сколов, царапин и участков, оставшихся после небольших вмятин) | 0.6 | 0.6 | 0.6 | 0.6 | 0.6 | 0.6 | 0.6 | 0.6 | 0.6 | 0.6 | 0.6 | 0.6 | 0.6 | 0.6 | 0.6 | 0.6 | 0.6 | 0.6 | 0.6 |  |  | 50 | 00 | 02 | Painted and trimmed body with seats | 20 | Replacement. | For cars, minibuses and panel trucks
50 | 01 |  | 2: ПОДВЕСКА КАБИНЫ
50 | 01 | 01 | Болт крепления кабины | 5001118 | Демонтаж и монтаж болта крепления кабины | 0.5 | 0.5 | 0.5 |  | 0.5 |  | 0.5 |  |  | 0.5 | 0.5 |  | 0.5 | 0.5 |  |  | 0.5 | 0.5 |  | а/м капотной компановки
50 | 01 | 02 | Подушка опорная кабины | 5001030 | Демонтаж и монтаж подушки опорной кабины | 0.5 | 0.5 | 0.5 |  | 0.5 |  | 0.5 |  |  | 0.5 | 0.5 |  | 0.5 | 0.5 |  |  | 0.5 | 0.5 |  | а/м капотной компановки
50 | 03 |  | 2: ЦИЛИНДР ОПРОКИДЫВАНИЯ КАБИНЫ
50 | 03 | 01 | 2: Гидроцилиндр подъема кабины; 3: 5003010 500337311 DCD2-106999 REV A; 4: Демонтаж и монтаж гидроцилиндра подъема кабины; 8: 6.71 | 6.71 |  | 6.71 | 6.71 |  |  | 6.71 |  |  | 6.71 | 6.71 |  |  | 6.71 | а/м б/капотной компановки
50 | 04 |  | 2: НАСОС ОПРОКИДЫВАЮЩЕГО МЕХАНИЗМА
50 | 04 | 01 | 2: Насос; 3: 5004010 DHP2-111091 REV A 9945 8304 EZ; 4: Демонтаж и монтаж насоса опрокидывающего механизма; 8: 0.3 | 0.3 |  | 0.3 | 0.3 |  |  | 0.3 |  |  | 0.3 | 0.3 |  |  | 0.3 | а/м б/капотной компановки
50 | 04 | 02 | 2: Шланг высокого давления; 3: 06.00.000 8400000; 4: Демонтаж и монтаж шланга высокого давления механизма опрокидывания кабины; 8: 0.15 | 0.15 |  | 0.15 | 0.15 |  |  | 0.15 |  |  | 0.15 | 0.15 |  |  | 0.15 | а/м б/капотной компановки
50 | 04 | 03 | 2: Трубка к замку запора кабины; 3: 5004092; 4: Демонтаж и монтаж трубки к замку запора кабины; 8: 0.2 | 0.2 |  | 0.2 | 0.2 |  |  | 0.2 |  |  | 0.2 | 0.2 |  |  | 0.2 | а/м б/капотной компановки
50 | 18 |  | 2: УСТРОЙСТВО ЗАПОРНОЕ КАБИНЫ
50 | 18 | 01 | 2: Замок; 3: 5018100; 4: Демонтаж и монтаж замка запора кабины; 8: 0.3 | 0.3 |  | 0.3 | 0.3 |  |  | 0.3 |  |  | 0.3 | 0.3 |  |  | 0.3 | а/м б/капотной компановки
51 |  |  | 2: ПОЛ КАБИНЫ | [16 empty] | 51 |  |  | BODY FLOOR
51 | 07 |  | 2: КОЖУХ ПОЛА | [16 empty] | 51 | 01 |  | FLOOR PARTS
[27 empty] | 51 | 01 | 01 | Hatch cover and cover gasket | 21 | Dismounting-mounting (trunk mat removed)
51 | 08 |  | 2: ЯЩИК ИНСТРУМЕНТАЛЬНЫЙ | [16 empty] | 51 | 09 |  | FLOOR AND TRUNK MATS
[27 empty] | 51 | 09 | 01 | Arm floor housing seal | 20 | Dismounting - mounting. Remove arm handle, remove seal, mount
51 | 09 |  | 2: КОВРИКИ ПОЛА
51 | 09 | 01 | Коврик пола | 5109010 5109014 5109015 | Снять и установить коврик пола | 0.05 | 0.05 | 0.05 | 0.05 | 0.05 | 0.05 | 0.05 | 0.05 | 0.05 | 0.05 | 0.05 | 0.05 | 0.05 | 0.05 | 0.05 | 0.05 | 0.05 | 0.05 | 0.05
51 | 30 |  | 2: УПЛОТНИТЕЛИ ПОЛА
51 | 30 | 01 | Колпак защитный рычага КП | 5130071 | Демонтаж и монтаж защитного колпака наконечника рычага переключения передач | 0.1 | 0.1 | 0.1 | 0.1 | 0.1 | 0.1 | 0.1 | 0.1 | 0.1 | 0.1 | 0.1 | 0.1 | 0.1 | 0.1 | 0.1 | 0.1 | 0.1 | 0.1
52 |  |  | 2: ОКНО ВЕТРОВОЕ КАБИНЫ | [16 empty] | 52 |  |  | WINDSCREEN AND REAR WINDOW
52 | 05 |  | 2: СТЕКЛООЧИСТИТЕЛЬ И ПРИВОД | [16 empty] | 52 | 05 |  | WINDSCREEN WIPER AND DRIVE
52 | 05 | 01 | Стеклоочиститель | 5205005 4320.5215010 4320.5215 010 YXYG 013 | Демонтаж и монтаж стеклоочистителя в сборе | 1 | 1 | 1 | 1 | 1 | 1 | 1 | 1 | 1 | 1 | 1 | 1 | 1 | 1 | 1 | 1 | 1 | 1 | 1 |  |  | 52 | 05 | 01 | Windscreen wiper | 24 | Dismounting - mounting. Dismount, firewall lower panel , remove windscreen wiper, mount
52 | 05 | 02 | Щетка стеклоочистителя | 4320.5215900 4320.5215 400 93.5205900 | Демонтаж и монтаж щетки стеклоочистителя | 0.05 | 0.05 | 0.05 | 0.05 | 0.05 | 0.05 | 0.05 | 0.05 | 0.05 | 0.05 | 0.05 | 0.05 | 0.05 | 0.05 | 0.05 | 0.05 | 0.05 | 0.05 | 0.05 |  |  | 52 | 05 | 02 | Windscreen wiper | 24 | Dismounting - mounting electric motor (windscreen wipe removed).
52 | 06 |  | 2: СТЕКЛО И УПЛОТНИТЕЛЬ ВЕТРОВОГО СТЕКЛА | [16 empty] | 52 | 06 |  | WINDSCREEN GLASS AND SEAL
52 | 06 | 01 | Стекло ветрового окна | 5206010 5206020 | Демонтаж и монтаж стекол кабины (без замены уплотнителя) | 1.5 | 1.5 | 1.5 | 1.5 | 1.5 | 1.5 | 1.5 | 1.5 | 1.5 | 1.5 |  | 1.5 | 1.5 |  | 1.5 | 1.5 | 1.5 | 1.5 | 1.5 |  |  | 52 | 06 | 01 | Windscreen glass with seal | 20 | Dismounting - mounting (with partial disconnection of instrument panel). Remove windscreen wiper arms, lower front panel, rear view mirrors, cut glue by perimeter of glass, remove glass, mount and glue
52 | 06 | 02 | Уплотнитель стекла ветрового окна | 5206050 5206055 | Замена уплотнителя ветрового стекла (без замены стекла) | 0.2 | 0.2 | 0.2 | 0.2 | 0.2 | 0.2 | 0.2 | 0.2 | 0.2 | 0.2 | 0.2 | 0.2 | 0.2 | 0.2 | 0.2 | 0.2 | 0.2 | 0.2 | 0.2 |  |  | 52 | 06 | 02 | windscreen or sealer | 20 | Dismounting - mounting. With application of mastic
52 | 06 | 03 | Стекло ветрового окна (большое) | 5206010 | Демонтаж и монтаж стекла большого (1 шт.) | 0.38 | 0.38 | 0.38 |  | 0.38 |  | 0.38 |  |  | 0.38 |  |  | 0.38 |  |  |  | 0.38 | 0.38 |  | а/м капотного исполнения |  | 52 | 06 | 04 | windscreen edging | 20 | Dismounting - mounting (set).
52 | 06 | 04 | Стекло ветрового окна (малое) | 5206020 | Демонтаж и монтаж стекла малого (1 шт.) | 0.38 | 0.38 | 0.38 |  | 0.38 |  | 0.38 |  |  | 0.38 |  |  | 0.38 |  |  |  | 0.38 | 0.38 |  | а/м капотного исполнения
52 | 06 | 05 | 2: Стекло ветрового окна; 3: 5206010; 4: Демонтаж и монтаж ветрового стекла | [5 empty] | 1.1 |  |  | 1.1
52 | 06 | 06 | 2: Стекло ветрового окна; 3: 5206010; 4: Демонтаж и монтаж панорамного стекла ветрового окна (надоконная полка снята, винты крепления передней панели ослаблены); 8: 0.5 | 0.5 |  | 0.5 | 0.5 |  |  | 0.5 |  |  | 0.5 | 0.5 |  |  | 0.5 | а/м бескапотного исполнения
52 | 08 |  | 2: ОМЫВАТЕЛЬ ВЕТРОВОГО СТЕКЛА И ФАР | [16 empty] | 52 | 08 |  | WINDSCREEN AND HEADLIGHT WASHER
52 | 08 | 01 | Стеклоомыватель | 5208000 5208010 | Демонтаж и монтаж стеклоомывателя | 0.08 | 0.08 | 0.08 | 0.08 | 0.08 | 0.08 | 0.08 | 0.08 | 0.08 | 0.08 | 0.08 | 0.08 | 0.08 | 0.08 | 0.08 | 0.08 | 0.08 | 0.08 | 0.08 |  |  | 52 | 08 | 03 | Electric windscreen washer | 20 | Dismounting - mounting. Operation to be checked
53 |  |  | 2: ПЕРЕДОК КАБИНЫ | [15 empty] | * | 53 |  |  | BODY FRONT
53 | 01 |  | 2: ДЕТАЛИ ПЕРЕДКА КАБИНЫ | [16 empty] | 53 | 01 |  | FRONT LOWER PANEL
[27 empty] | 53 | 01 | 01 | Fire wall lower panel | 20 | Dismounting - mounting. Dismount windscreen lever, remove firewall lower panel, mount
53 | 02 |  | 2: ОБИВКА ПЕРЕДКА | [16 empty] | 53 | 02 |  | FRONT COVERING
[27 empty] | 53 | 02 | 01 | Front panel side trim, right (left) | 20 | Dismounting - mounting.
53 | 03 |  | 2: ЯЩИК ВЕЩЕВОЙ | [15 empty] | * | 53 | 03 |  | GLOVE BOX
[26 empty] | * | 53 | 03 | 01 | Glove box | 20 | Dismounting - mounting.
53 | 04 |  | 2: ВЕНТИЛЯЦИЯ ПЕРЕДКА
53 | 25 |  | 2: ПАНЕЛЬ ПРИБОРОВ | [15 empty] | * | 53 | 25 |  | INSTRUMENT PANEL
53 | 25 | 01 | Панель приборов в сборе | 5325026 5325148 5325149 5325151 5325152 | Демонтаж и монтаж панели приборов | 3 | 3 | 3 | 3 | 3 | 3 | 3 | 3 | 3 | 3 | 3 | 3 | 3 | 3 | 3 | 3 | 3 | 3 | 3 |  | * | 53 | 25 | 01 | Instrument panel assembly | 20 | Dismounting - mounting. Mounting of facing frames, side trim, front extensions, steering, steering column cover, ash-tray and radio block, disconnecting wire harness.
54 |  |  | 2: БОКОВИНА КАБИНЫ | [16 empty] | 54 |  |  | BODY SIDEWALL
54 | 01 |  | 2: ДЕТАЛИ БОКОВИНЫ | [16 empty] | 54 | 01 |  | SIDEWALL PARTS
[27 empty] | 54 | 01 | 01 | Right (left) facing of side-piece middle strut | 20 | Dismounting - mounting.
54 | 02 |  | 2: ОБИВКА БОКОВИНЫ | [16 empty] | 54 | 02 |  | PASSENGER COMPARTMENT UPHOLSTERY
[27 empty] | 56 | 02 | 01 | Right (left) uppr trim of sidewall middle strut | 21 | Dismounting - mounting (with rear seat back removed)
54 | 03 |  | 2: ОКНО БОКОВИНЫ | [16 empty] | 54 | 03 |  | SIDE WINDOW
[27 empty] | 54 | 03 | 01 | Sliding door (of side panel window), seal | 20 | Dismounting - mounting. Remove glass with seal, mount | For minibuses and panel trucks
56 |  |  | 2: ЗАДОК КАБИНЫ | [16 empty] | 56 |  |  | BODY REAR
56 | 01 |  | 2: ДЕТАЛИ ЗАДКА | [16 empty] | 56 | 01 |  | REAR PARTS
[27 empty] | 56 | 01 | 01 | Buffer of trunk lid and rear fender hatch | 20
56 | 02 |  | 2: ОБИВКА ЗАДКА | [16 empty] | 56 | 02 |  | REAR COVERING
[27 empty] | 56 | 02 | 01 | Rear rack covering assy | 21 | Dismounting - mounting (raer seat back removed)
56 | 03 |  | 2: ОКНО ЗАДКА | [16 empty] | 56 | 03 |  | REAR WINDOW
56 | 03 | 01 | Стекло окна задка | 5603016 | Демонтаж и монтаж стекла задка | 0.4 | 0.4 | 0.4 | 0.4 | 0.4 | 0.4 | 0.4 | 0.4 | 0.4 | 0.4 | 0.4 | 0.4 | 0.4 | 0.4 | 0.4 | 0.4 | 0.4 | 0.4 |  |  |  | 56 | 03 | 01 | Rear window glass assy | 20 | Dismounting - mounting. Disconnect extra braking signal and window defroster wires, cut glue by window perimeter, remove glass, mount, glue
57 |  |  | 2: КРЫША КАБИНЫ | [16 empty] | 57 |  |  | BODY ROOF
57 | 01 |  | 2: ДЕТАЛИ КРЫШИ | [16 empty] | 57 | 01 |  | ROOF PARTS
[27 empty] | 57 | 01 | 01 | Right (left) roof molding | 20 | Dismounting - mounting.
57 | 02 |  | 2: ОБИВКА КРЫШИ | [16 empty] | 57 | 02 |  | ROOF LINER
57 | 02 | 01 | Обивка крыши | 5702010 5702015 5702068 5702070 | Демонтаж и монтаж обивки крыши | 0.7 | 0.7 | 0.7 | 0.7 | 0.7 | 0.7 | 0.7 | 0.7 | 0.7 | 0.7 | 0.7 | 0.7 | 0.7 | 0.7 | 0.7 | 0.7 | 0.7 | 0.7 | 0.7 |  |  | 57 | 02 | 01 | Roof lining | 21 | Dismounting - mounting (removed glasses of windscreen and rear window ). Remove dome, rails, door opening edging, B-pillars facing, internal mirror, sunvisors, rear package trim, front seat; remove trim, mount
57 | 13 |  | 2: ЛЮКИ КРЫШИ | [16 empty] | 57 | 02 | 03 | Roof lining | 20 | Dismounting - mounting. | For panel trucks
57 | 13 | 01 | Вентиляционный люк с механизмом управления | 5713012 | Демонтаж и монтаж вентиляционного люка с механизмом управления в сборе | 0.1 | 0.1 | 0.1 | 0.1 | 0.1 | 0.1 | 0.1 | 0.1 | 0.1 | 0.1 | 0.1 | 0.1 | 0.1 | 0.1 | 0.1 | 0.1 | 0.1 | 0.1 | 0.1 | а/м бескапотного исполнения, капотные - только вахта |  | 57 | 02 | 04 | Roof lining | 20 | Dismounting - mounting. | For minibuses
57 | 13 | 02 | Уплотнитель люка | 5713024 | Демонтаж и монтаж уплотнителя вентиляционного люка | 0.2 | 0.2 | 0.2 | 0.2 | 0.2 | 0.2 | 0.2 | 0.2 | 0.2 | 0.2 | 0.2 | 0.2 | 0.2 | 0.2 | 0.2 | 0.2 | 0.2 | 0.2 | 0.2 | а/м бескапотного исполнения, капотные - только вахта | -
61 |  |  | 2: ДВЕРЬ КАБИНЫ | [16 empty] | 61 |  |  | FRONT DOOR
61 | 00 |  | 2: ДВЕРЬ В СБОРЕ | [16 empty] | 61 | 00 |  | RIGHT (LEFT) FRONT DOOR
61 | 00 | 01 | Дверь кабины правая (левая) | 6100010 6100011 | Демонтаж и монтаж двери кабины | 0.5 | 0.5 | 0.5 | 0.5 | 0.5 | 0.5 | 0.5 | 0.5 | 0.5 | 0.5 | 0.5 | 0.5 | 0.5 | 0.5 | 0.5 | 0.5 | 0.5 | 0.5 | 0.5 |  |  | 61 | 00 | 01 | Front door, right (left) | 20 | Dismounting - mounting (fitting in opening).
61 | 00 | 02 | Дверь кабины правая (левая) | 6100010 6100011 | Подгонка двери, регулировка фиксатора замка | 0.3 | 0.3 | 0.3 | 0.3 | 0.3 | 0.3 | 0.3 | 0.3 | 0.3 | 0.3 | 0.3 | 0.3 | 0.3 | 0.3 | 0.3 | 0.3 | 0.3 | 0.3 | 0.3 |  |  | 61 | 00 | 02 | Front door right (left) | 12 | Fitting in opening
61 | 01 |  | 2: ДВЕРЬ (КАРКАС, ПАНЕЛИ) | [16 empty] | 61 | 01 |  | FRONT DOOR SILL LINING
[27 empty] | 61 | 01 | 01 | Front door floor panel facing | 20 | Dismounting - mounting.
61 | 02 |  | 2: ОБИВКА ДВЕРИ | [16 empty] | 61 | 02 |  | FRONT DOOR LINING
[27 empty] | 61 | 02 | 01 | Front door lining | 20 | Dismounting-mounting. Remove handles, trim, mount
61 | 03 |  | 2: СТЕКЛО ДВЕРИ | [16 empty] | 61 | 03 |  | FRONT DOOR GLASS
61 | 03 | 01 | Стекло опускное двери | 6103214 6103216 | Демонтаж и монтаж стекла опускного двери | 1.2 | 1.2 | 1.2 | 1.2 | 1.2 | 1.2 | 1.2 | 1.2 | 1.2 | 1.2 | 1.2 | 1.2 | 1.2 | 1.2 | 1.2 | 1.2 | 1.2 | 1.2 | 1.2 |  |  | 61 | 03 | 01 | Front door glass sealer | 21 | Dismounting-mounting (door lining removed). Dismount and mount glass
61 | 03 | 02 | Уплотнитель опускного стекла | 6103287 6103280 | Демонтаж и монтаж уплотнителя опускного стекла | 0.9 | 0.9 | 0.9 | 0.9 | 0.9 | 0.9 | 0.9 | 0.9 | 0.9 | 0.9 | 0.9 | 0.9 | 0.9 | 0.9 | 0.9 | 0.9 | 0.9 | 0.9 | 0.9 |  |  | 61 | 03 | 03 | Lifting glass sealer | 21 | Dismounting-mounting (with dismounted lifting window). Remove and mount sealer of lifting glass
61 | 03 | 03 | Стекло поворотное двери | 6103010 6103011 6103052 6103094 6103095 | Демонтаж и монтаж стекла поворотного двери, замена уплотнителя | 0.3 | 0.3 | 0.3 | 0.3 | 0.3 | 0.3 | 0.3 | 0.3 | 0.3 | 0.3 | 0.3 | 0.3 | 0.3 | 0.3 | 0.3 | 0.3 | 0.3 | 0.3 | 0.3 |  |  | 61 | 03 | 04 | Lifting glass groove, side. | 21 | Dismounting-mounting (lifting glass removed). Remove and mount groove of lifting glass.
61 | 04 |  | 2: МЕХАНИЗМ ПЕРЕМЕЩЕНИЯ СТЕКЛА ДВЕРИ | [16 empty] | 61 | 04 |  | FRONT DOOR WINDOW LIFTER
61 | 04 | 01 | Стеклоподъеник двери правый (левый) | 6104010 6104011 | Демонтаж и монтаж стеклоподъемника двери | 0.63 | 0.63 | 0.63 | 0.63 | 0.63 | 0.63 | 0.63 | 0.63 | 0.63 | 0.63 | 0.63 | 0.63 | 0.63 | 0.63 | 0.63 | 0.63 | 0.63 | 0.63 | 0.63 |  |  | 61 | 04 | 01 | Front door glass lifting mechanism, right (left) | 21 | Dismounting-mounting (door lining removed). Remove and mount front door glass lifting mechanism.
61 | 04 | 02 | Ручка стеклоподъемника | 6104100 | Демонтаж и монтаж ручки стеклоподъемника | 0.1 | 0.1 | 0.1 | 0.1 | 0.1 | 0.1 | 0.1 | 0.1 | 0.1 | 0.1 | 0.1 | 0.1 | 0.1 | 0.1 | 0.1 | 0.1 | 0.1 | 0.1 | 0.1 |  |  | 61 | 04 | 03 | Glass lifting mechanism handle | 20 | Dismounting-mounting. Remove and mount handle
61 | 05 |  | 2: ЗАМОК И РУЧКА ДВЕРИ | [16 empty] | 61 | 05 |  | FRONT DOOR LOCK AND HANDLE
61 | 05 | 01 | Замок двери правый (левый) | 6105022 6105023 | Демонтаж и монтаж замка двери (обшивка снята) | 0.31 | 0.31 | 0.31 | 0.31 | 0.31 | 0.31 | 0.31 | 0.31 | 0.31 | 0.31 | 0.31 | 0.31 | 0.31 | 0.31 | 0.31 | 0.31 | 0.31 | 0.31 | 0.31 |  |  | 61 | 05 | 03 | Front door lock, right (left) | 21 | Dismounting-mounting (door lining removed). Remove and mount door lock
61 | 05 | 02 | Привод замка двери правый (левый) | 6105080 6105081 | Демонтаж и монтаж привода замка двери (обшивка снята) | 0.51 | 0.51 | 0.51 | 0.51 | 0.51 | 0.51 | 0.51 | 0.51 | 0.51 | 0.51 | 0.51 | 0.51 | 0.51 | 0.51 | 0.51 | 0.51 | 0.51 | 0.51 | 0.51 |  |  | 61 | 05 | 04 | Front door lock, right (left) | 40 | Repair fully dismantled. Disassemble, inspect, replace parts, assemble, grease
61 | 05 | 03 | Ручка двери наружная правая (левая) | 6105150 6105151 | Демонтаж и монтаж наружной ручки двери | 0.34 | 0.34 | 0.34 | 0.34 | 0.34 | 0.34 | 0.34 | 0.34 | 0.34 | 0.34 | 0.34 | 0.34 | 0.34 | 0.34 | 0.34 | 0.34 | 0.34 | 0.34 | 0.34 |  |  | 61 | 05 | 10 | Right (left) door outer handle | 20 | Dismounting-mounting. Remove handle, mount
61 | 05 | 04 | Ручка двери внутренняя правая (левая) | 6105173 6105174 | Демонтаж и монтаж внутренней ручки двери | 0.1 | 0.1 | 0.1 | 0.1 | 0.1 | 0.1 | 0.1 | 0.1 | 0.1 | 0.1 | 0.1 | 0.1 | 0.1 | 0.1 | 0.1 | 0.1 | 0.1 | 0.1 | 0.1 |  |  | 61 | 05 | 11 | Right (left) front door outer handle | 21 | Dismounting-mounting (door lining removed). Remove switch, mount
61 | 06 |  | 2: ФИКСАТОР ДВЕРИ | [16 empty] | 61 | 06 |  | FRONT DOOR HINGE-PLATE AND STOPS
61 | 06 | 01 | Ограничитель хода двери в сборе | 6106082 6107046 | Демонтаж и монтаж ограничителя хода двери | 0.35 | 0.35 | 0.35 | 0.35 | 0.35 | 0.35 | 0.35 | 0.35 | 0.35 | 0.35 | 0.35 | 0.35 | 0.35 | 0.35 | 0.35 | 0.35 | 0.35 | 0.35 | 0.35 |  |  | 61 | 06 | 03 | Front door limiting mechanism assy | 21 | Dismounting-mounting (door lining removed). Remove and mount front door limiting mechanism
61 | 07 |  | 2: УПЛОТНЕНИЕ ДВЕРИ | [16 empty] | 61 | 07 |  | FRONT DOOR SEAL
61 | 07 | 01 | Уплотнитель двери | 6107025 6107027 | Замена уплотнителя проема двери | 0.25 | 0.25 | 0.25 | 0.25 | 0.25 | 0.25 | 0.25 | 0.25 | 0.25 | 0.25 | 0.25 | 0.25 | 0.25 | 0.25 | 0.25 | 0.25 | 0.25 | 0.25 | 0.25 |  |  | 61 | 07 | 01 | Front door sealer | 20 | Replacement. Replace sealer
68 |  |  | 2: СИДЕНЬЯ ВОДИТЕЛЯ И ПАССАЖИРА | [16 empty] | 68 |  |  | SEATS
68 | 00 |  | 2: СИДЕНЬЕ ВОДИТЕЛЯ И ПАССАЖИРОВ В СБОРЕ | [16 empty] | 68 | 00 |  | DRIVER'S SEAT
68 | 00 | 01 | Сиденье водителя | 6800010 ВОС-005.113 700УВ СВ-6800010 Р488В/М80Н (L) С0322-6800220-00 | Демонтаж и монтаж сиденья водителя | 0.55 | 0.55 | 0.55 | 0.55 | 0.55 | 0.55 | 0.55 | 0.55 | 0.55 | 0.55 | 0.55 | 0.55 | 0.55 | 0.55 | 0.55 | 0.55 | 0.55 | 0.55 | 0.55 |  |  | 68 | 00 | 01 | Driver's seat | 20 | Dismounting-mounting
68 | 00 | 02 | Сиденье пассажиров | 6810010 ВОС.005.005 700УП-02 КШС-6840013 Р488В (R) С0812-6810220-00 | Демонтаж и монтаж сиденья пассажиров | 0.3 | 0.3 | 0.3 | 0.3 | 0.3 | 0.3 | 0.3 | 0.3 | 0.3 | 0.3 | 0.3 | 0.3 | 0.3 | 0.3 | 0.3 | 0.3 | 0.3 | 0.3 | 0.3 |  |  | 68 | 00 | 02 | Seat fastening bracket, front, upper | 21 | Replacement (seat removed).
68 | 01 |  | 2: ОСТОВ СИДЕНЬЯ ВОДИТЕЛЯ
68 | 02 |  | 2: ПОДУШКА СИДЕНЬЯ ПАССАЖИРА
68 | 03 |  | 2: ПОДУШКА СИДЕНЬЯ ВОДИТЕЛЯ | [16 empty] | 68 | 03 |  | DRIVER'S SEAT CUSHION
[27 empty] | 68 | 03 | 01 | Driver's seat cushion | 24 | Dismounting-mounting (seat removed).
68 | 04 |  | 2: МЕХАНИЗМ РЕГУЛИРОВАНИЯ СИДЕНИЙ | [16 empty] | 68 | 04 |  | SEAT ADJUSTER
68 | 04 | 01 | Механизм регулирования сидений | 6804020 | Демонтаж и монтаж механизма регулирования сидений (сиденье снято) | 0.33 | 0.33 | 0.33 |  | 0.33 |  | 0.33 | [14 empty] | 68 | 04 | 01 | Seat adjustment mechanism | 24 | Dismounting-mounting (seat removed).
68 | 05 |  | 2: СПИНКА СИДЕНЬЯ ВОДИТЕЛЯ | [16 empty] | 68 | 05 |  | DRIVER'S SEAT BACK
[27 empty] | 68 | 05 | 01 | Driver's seat back | 20 | Dismounting-mounting
68 | 06 |  | 2: СПИНКА СИДЕНЬЯ ПАССАЖИРА
81 |  |  | 2: ВЕНТИЛЯЦИЯ И ОТОПЛЕНИЕ | [15 empty] | * | 81 |  |  | VENTILATION AND HEATING
81 | 01 |  | 2: ОТОПИТЕЛЬ | [15 empty] | * | 81 | 01 |  | HEATER
81 | 01 | 01 | Отопитель | 8101010 25-430000-00 | Демонтаж и монтаж отопителя | 1.57 | 1.57 | 1.57 | 1.57 | 1.57 | 1.57 | 1.57 | 1.57 | 1.57 | 1.57 | 1.57 | 1.57 | 1.57 | 1.57 | 1.57 | 1.57 | 1.57 | 1.57 | 1.57 |  |  | 81 | 01 | 01 | Heater | 20 | Dismounting-mounting. Drain coolant, disconnect IP, hoses, pipes, branch pipes and wires, remove heater, mount.
81 | 01 | 02 | Радиатор отопителя | 8101060 | Демонтаж и монтаж радиатора отопителя | 2 | 2 | 2 |  | 2 |  | 2 |  |  | 2 |  |  | 2 |  |  |  | 2 | 2 |  | а/м капотного исполнения |  | 81 | 01 | 04 | Heater radiator | 24 | Dismounting-mounting (heater removed). Remove heater casing cover, heater radiator, gasket, mount.
81 | 01 | 03 | Электродвигатель отопителя | МЭ226В | Демонтаж и монтаж электродвигателя отопителя | 0.25 | 0.25 | 0.25 |  | 0.25 |  | 0.25 |  |  | 0.25 |  |  | 0.25 |  |  |  | 0.25 | 0.25 |  | а/м капотного исполнения |  | 81 | 01 | 05 | Heater radiator | 21 | Replacement (IP removed). Remove heater from vehicle, remove heater casing cover, heater radiator, gasket, mount
81 | 01 | 04 | Распределитель воздухообогрева отопителя | 8102132 8103010 | Демонтаж и монтаж распределителя воздуха | 0.5 | 0.5 | 0.5 |  | 0.5 |  | 0.5 |  |  | 0.5 |  |  | 0.5 |  |  |  | 0.5 | 0.5 |  | а/м капотного исполнения | *
81 | 01 | 05 | Кран отопителя | 8101010 ВС-11ВТ | Демонтаж и монтаж крана отопителя | 0.3 | 0.3 | 0.3 |  | 0.3 |  | 0.3 |  |  | 0.3 |  |  | 0.3 |  |  |  | 0.3 | 0.3 |  | а/м капотного исполнения | *
81 | 06 |  | 2: НЕЗАВИСИМЫЙ ОТОПИТЕЛЬ | [16 empty] | 81 | 06 |  | INDEPENDENT DEFROSTER
[27 empty] | 81 | 06 | 01 | Independent defroster | 20 | Dismounting-mounting | For GAZ-32214 vehicle (with medical equipment)
81 | 08 |  | 2: ОБОГРЕВ ВЕТРОВЫХ СТЕКОЛ | [16 empty] | 81 | 08 |  | WINDSCREEN DEFROSTER
[27 empty] | 81 | 08 | 01 | flue side branch pipe | 20 | Dismounting-mounting. Disconnect IP, remove and mount branch pipe.
81 | 09 |  | 2: УПРАВЛЕНИЕ ОТОПИТЕЛЕМ | [15 empty] | * | 81 | 09 |  | DEFROSTER CONTROL
81 | 09 | 01 | Трос управления краном отопителя | 8109144 | Демонтаж и монтаж троса управления краном отопителя | 0.2 | 0.2 | 0.2 |  | 0.2 |  | 0.2 |  |  | 0.2 |  |  | 0.2 |  |  |  | 0.2 | 0.2 |  | а/м капотного исполнения |  | 81 | 09 | 01 | Defroster motor-reducer | 20 | Dismounting-mounting. Disconnect wires, hoses, remove motor-reducer, check, mount, check
81 | 20 |  | 2: ТРУБОПРОВОДЫ
81 | 20 | 01 | Труба отводящая отопления | 8101207 8101453 | Демонтаж и монтаж трубы отводящей отопления в сборе | 0.4 | 0.4 | 0.4 | 0.4 | 0.4 | 0.4 | 0.4 | 0.4 | 0.4 | 0.4 | 0.4 | 0.4 | 0.4 | 0.4 | 0.4 | 0.4 | 0.4 | 0.4 | 0.4
81 | 20 | 02 | Шланг отопителя отводящий | 8101222 8101170 8120043 | Демонтаж и монтаж шланга отопителя отводящего | 0.3 | 0.3 | 0.3 | 0.3 | 0.3 | 0.3 | 0.3 | 0.3 | 0.3 | 0.3 | 0.3 | 0.3 | 0.3 | 0.3 | 0.3 | 0.3 | 0.3 | 0.3 | 0.3
81 | 20 | 03 | Шланг отопителя подводящий | 8101422 8120044 3408670 | Демонтаж и монтаж шланга отопителя подводящего | 0.2 | 0.2 | 0.2 | 0.2 | 0.2 | 0.2 | 0.2 | 0.2 | 0.2 | 0.2 | 0.2 | 0.2 | 0.2 | 0.2 | 0.2 | 0.2 | 0.2 | 0.2 | 0.2
81 | 20 | 04 | Хомут |  | Демонтаж и монтаж хомута крепления шланга | 0.1 | 0.1 | 0.1 | 0.1 | 0.1 | 0.1 | 0.1 | 0.1 | 0.1 | 0.1 | 0.1 | 0.1 | 0.1 | 0.1 | 0.1 | 0.1 | 0.1 | 0.1 | 0.1
82 |  |  | 2: ПРИНАДЛЕЖНОСТИ АВТОМОБИЛЯ | [15 empty] | * | 82 |  |  | ACCESSORIES
82 | 01 |  | 2: ЗЕРКАЛА ЗАДНЕГО ВИДА | [16 empty] | 82 | 01 |  | MIRRORS
82 | 01 | 01 | Зеркало заднего вида | 8201020 | Демонтаж и монтаж зеркала заднего вида | 0.1 | 0.1 | 0.1 | 0.1 | 0.1 | 0.1 | 0.1 | 0.1 | 0.1 | 0.1 | 0.1 | 0.1 | 0.1 | 0.1 | 0.1 | 0.1 | 0.1 | 0.1 | 0.1 |  |  | 82 | 01 | 01 | Rear view mirror | 20 | Dismounting-mounting. Remove and mount rear view internal mirror
82 | 01 | 02 | Держатель зеркала | 8201040 8201050 8201151 8201088 8201089 | Демонтаж и монтаж держателя зеркала | 0.1 | 0.1 | 0.1 | 0.1 | 0.1 | 0.1 | 0.1 | 0.1 | 0.1 | 0.1 | 0.1 | 0.1 | 0.1 | 0.1 | 0.1 | 0.1 | 0.1 | 0.1 | 0.1 |  |  | 82 | 01 | 02 | Outside rear view mirror, right (left) | 20 | Dismounting-mounting. Remove and mount rear view exterior mirror
82 | 02 |  | 2: ПОРУЧЕНЬ | [16 empty] | 82 | 02 |  | HAND-RAIL
[27 empty] | 82 | 02 | 01 | Side rail | 20 | Dismounting-mounting. Remove and mount rail
82 | 04 |  | 2: КОЗЫРЕК ПРОТИВОСОЛНЕЧНЫЙ | [16 empty] | 82 | 04 |  | SUN VISOR
82 | 04 | 01 | Козырек противосолнечный правый (левый) | 8204010 8204011 KSU-700 KSU-700L | Демонтаж и монтаж противосолнечного козырька | 0.1 | 0.1 | 0.1 | 0.1 | 0.1 | 0.1 | 0.1 | 0.1 | 0.1 | 0.1 | 0.1 | 0.1 | 0.1 | 0.1 | 0.1 | 0.1 | 0.1 | 0.1 | 0.1 |  |  | 82 | 04 | 01 | Sun visor right (left) | 20 | Dismounting-mounting. Remove and mount sunvisor
82 | 17 |  | 2: РЕМЕНЬ БЕЗОПАСНОСТИ | [16 empty] | 82 | 17 |  | SEAT BELT
82 | 17 | 01 | Ремень безопасности | 8217020 8217021 8217310 | Демонтаж и монтаж ремней безопасности | 0.18 | 0.18 | 0.18 | 0.18 | 0.18 | 0.18 | 0.18 | 0.18 | 0.18 | 0.18 | 0.18 | 0.18 | 0.18 | 0.18 | 0.18 | 0.18 | 0.18 | 0.18 | 0.18 |  |  | 82 | 17 | 01 | Safety belt | 20 | Dismounting-mounting. Remove side middle pillar pad, safety belt, mount.
82 | 17 | 02 | Кронштейн ремня безопасности | 8217029 | Демонтаж и монтаж кронштейнов ремней безопасности | 0.2 | 0.2 | 0.2 | 0.2 | 0.2 | 0.2 | 0.2 | 0.2 | 0.2 | 0.2 | 0.2 | 0.2 | 0.2 | 0.2 | 0.2 | 0.2 | 0.2 | 0.2 | 0.2
84 |  |  | 2: ОПЕРЕНИЕ | [15 empty] | * | 84 |  |  | HOOD, FENDERS, RADIATOR CASE
84 | 01 |  | 2: ОБЛИЦОВКА РАДИАТОРА | [15 empty] | * | 84 | 01 |  | RADIATOR CASE
84 | 01 | 01 | Облицовка радиатора | 8401010 8401015 8401025 | Демонтаж и монтаж облицовки радиатора | 0.69 | 0.69 | 0.69 | 0.69 | 0.69 | 0.69 | 0.69 | 0.69 | 0.69 | 0.69 |  | 0.69 | 0.69 |  | 0.69 | 0.69 | 0.69 | 0.69 | 0.69 | Кроме Урал-М (б/капотного исполнения) и Урал-NEXT) |  | 84 | 01 | 01 | Radiator facing panel | 20 | Dismounting-mounting. Remove facing panel with inserts assy, remove inserts, mount
84 | 01 | 02 | Подушка опорная | 8401026 | Демонтаж и монтаж подушки опорной облицовки радиатора | 0.25 | 0.25 | 0.25 |  | 0.25 |  | 0.25 |  |  | 0.25 |  |  | 0.25 |  |  |  | 0.25 | 0.25 |  | Капотные (кроме Урал-NEXT) |  | 84 | 01 | 02 | Radiator facing right insert (left) | 24 | Replacement (facing panel with inserts assy removed ).
84 | 01 | 03 | 2: Обтекатель; 3: 8401451 8401452 8401445 8401446; 4: Демонтаж и монтаж обтекателя (панель передка снята); 8: 0.13 |  |  |  | 0.13 |  |  | 0.13 |  |  | 0.13 | 0.13 |  |  | 0.13 | б/капотные (кроме Урал-М) |  | 84 | 01 | 03 | Factory symbol | 24 | Replacement (facing panel with inserts assy removed ).
84 | 02 |  | 2: КАПОТ | [16 empty] | 84 | 02 |  | HOOD
84 | 02 | 01 | Капот | 8402010 | Демонтаж и монтаж капота | 0.25 | 0.25 | 0.25 |  | 0.25 |  | 0.25 |  |  | 0.25 |  |  | 0.25 |  |  |  | 0.25 | 0.25 |  | капотные, кроме Урал-NEXT |  | 84 | 02 | 01 | Hood | 20 | Dismounting-mounting. Remove and mount hood, fit in opening.
84 | 02 | 02 | Застежка капота | 8402680 | Демонтаж и монтаж застежки капота | 0.08 | 0.08 | 0.08 |  | 0.08 |  | 0.08 |  |  | 0.08 |  |  | 0.08 |  |  |  | 0.08 | 0.08 |  | капотные, кроме Урал-NEXT |  | 84 | 02 | 02 | Hood | 20 | Fitting in opening
84 | 02 | 03 | Боковина капота | 8402305 8402307 | Демонтаж и монтаж боковины капота | 0.8 | 0.8 | 0.8 |  | 0.8 |  | 0.8 |  |  | 0.8 |  |  | 0.8 |  |  |  | 0.8 | 0.8 |  | капотные, кроме Урал-NEXT |  | 84 | 02 | 03 | Hood sealer | 20 | Dismounting-mounting.
84 | 03 |  | 2: КРЫЛО ПЕРЕДНЕЕ | [16 empty] | 84 | 03 |  | FRONT FENDER
84 | 03 | 01 | Крыло переднее правое (левое) | 8403018 8403019 8403014 8403015 | Демонтаж и монтаж крыла | 0.84 | 0.84 | 0.84 | 1 | 0.84 | 1 | 0.84 | 1 | 1 | 0.84 | 0.84 | 1 | 0.84 | 0.84 | 1 | 1 | 0.84 | 0.84 | 1 |  |  | 84 | 03 | 01 | Front right fender (left) | 21 | Dismounting-mounting (side turn indicator, front buffer removed) . Remove and mount front fender.
84 | 03 | 02 | Брызговик переднего крыла правый (левый) | 8403260 8403261 | Демонтаж и монтаж брызговика крыла | 0.4 | 0.4 | 0.4 |  | 0.4 |  | 0.4 |  |  | 0.4 |  |  | 0.4 |  |  |  | 0.4 | 0.4 |  | капотные, кроме NEXT |  | 84 | 03 | 02 | Right (left) front fender apron | 21 | Dismounting-mounting (wheel removed). Remove and mount apron
84 | 03 | 03 | Брызговик буфера правый (левый) | 8403120 8403121 | Демонтаж и монтаж брызговика буфера | 0.45 | 0.45 | 0.45 |  | 0.45 |  | 0.45 |  |  | 0.45 |  |  | 0.45 |  |  |  | 0.45 | 0.45 |  | капотные, кроме NEXT |  | 84 | 03 | 03 | Front fender shield, front, right (left) | 21 | Dismounting-mounting (wheel removed). Remove and mount fender front shield
84 | 03 | 04 | 2: Шумоизоляция правая (левая); 3: 8403125 8403126; 4: Демонтаж и монтаж шумоизоляции боковой; 8: 1 | 1 |  | 1 | 1 |  |  | 1 |  |  | 1 | 1 |  |  | 1 | бескапотные |  | 84 | 03 | 04 | Front fender shield, rear, right (left) | 21 | Dismounting-mounting (wheel removed). Remove and mount fender rear shield.
84 | 04 |  | 2: КРЫЛО ЗАДНЕЕ | [16 empty] | 84 | 04 |  | REAR FENDER
[27 empty] | 84 | 04 | 01 | Rear fender right (left) apron | 21 | Dismounting-mounting (wheel removed). Remove and mount apron.
84 | 05 |  | 2: ПОДНОЖКА | [16 empty] | 84 | 07 |  | HINGE AND HOOD STOP
84 | 05 | 01 | Подножка правая (левая) | 8405010 8405013 4220 2803 KZ 4220 2804 KZ | Демонтаж и монтаж подножки | 0.4 | 0.4 | 0.4 | 0.4 | 0.4 | 0.4 | 0.4 | 0.4 | 0.4 | 0.4 | 0.4 | 0.4 | 0.4 | 0.4 | 0.4 | 0.4 | 0.4 | 0.4 | 0.4 |  |  | 84 | 07 | 01 | Hood hinge right (left) | 21 | Dismounting-mounting (hood removed). Remove and mount hood hinge
84 | 06 |  | 2: ЗАМОК И ПРИВОД ЗАМКА КАПОТА | [16 empty] | 84 | 13 |  | REAR FENDER HATCH COVER
[27 empty] | 84 | 13 | 01 | Rear fender hatch cover with hinge | 20 | Dismounting-mounting. Remove and mount rear fender hatch cover
85 |  |  | 2: ПЛАТФОРМА | [16 empty] | 85 |  |  | BED
85 | 00 |  | 2: ПЛАТФОРМА С БОРТАМИ | [16 empty] | 85 | 00 |  | DROP-SIDE TRUCKS
85 | 00 | 01 | Платформа бортовая | 8500008 8500016 8500030 | Демонтаж и монтаж платформы | 3.76 | 3.76 | 3.76 | 3.76 | 3.76 | 3.76 | 3.76 | 3.76 | 3.76 | 3.76 | 3.76 | 3.76 | 3.76 | 3.76 | 3.76 | 3.76 | 3.76 | 3.76 | 3.76 | Первая цифра в комплектации 0, 3, 5 |  | 85 | 00 | 01 | Bed | 20 | Dismounting-mounting | For drop-side trucks
85 | 00 | 02 | Платформа самосвальная | 8500008 | Демонтаж и монтаж самосвальной платформы |  | 1.5 | 1.5 |  | 1.5 |  | 1.5 | [5 empty] | 1.5 |  |  |  |  | 1.5 | 1.5 | самосвалы
85 | 00 | 03 | Страховочный трос | 8614078 8614081 | Замена страховочного троса ограничения подъема платформы |  | 0.3 | 0.3 |  | 0.3 |  | 0.3 | [5 empty] | 0.3 |  |  |  |  | 0.3 | 0.3 | самосвалы
85 | 02 |  | 2: БОРТ БОКОВОЙ | [16 empty] | 85 | 02 |  | SIDE SIDE
85 | 02 | 01 | Борт боковой | 8502010 8502014 8502012 | Демонтаж и монтаж борта бокового | 0.5 | 0.5 | 0.5 | 0.5 | 0.5 | 0.5 | 0.5 | 0.5 | 0.5 | 0.5 | 0.5 | 0.5 | 0.5 | 0.5 | 0.5 | 0.5 | 0.5 | 0.5 |  | Первая цифра в комплектации 0, 3, 5 |  | 85 | 02 | 01 | Side side | 20 | Dismounting-mounting | For drop-side trucks
85 | 02 | 02 | Стойка бокового борта | 8502108 | Демонтаж и монтаж стойки бокового борта | 0.5 | 0.5 | 0.5 | 0.5 | 0.5 | 0.5 | 0.5 | 0.5 | 0.5 | 0.5 | 0.5 | 0.5 | 0.5 | 0.5 | 0.5 | 0.5 | 0.5 | 0.5 |  | Первая цифра в комплектации 0, 3, 5
85 | 03 |  | 2: БОРТ ЗАДНИЙ | [16 empty] | 85 | 03 |  | REAR SIDE
85 | 03 | 01 | Борт задний | 8503010 | Демонтаж и монтаж борта заднего платформы | 0.2 | 0.2 | 0.2 | 0.2 | 0.2 | 0.2 | 0.2 | 0.2 | 0.2 | 0.2 | 0.2 | 0.2 | 0.2 | 0.2 | 0.2 | 0.2 | 0.2 | 0.2 |  | Первая цифра в комплектации 0, 3, 5 |  | 85 | 03 | 01 | Rear side | 20 | Dismounting-mounting | For drop-side trucks
85 | 06 |  | 2: СИДЕНИЯ ПЛАТФОРМЫ | [16 empty] | 85 | 06 |  | BED SEATS
[27 empty] | 85 | 06 | 01 | Bed seats | 20 | Replacement | For drop-side trucks
85 | 08 |  | 2: ТЕНТ | [16 empty] | 85 | 08 |  | AWNING
85 | 08 | 01 | Тент платформы | 8508172 | Замена тента платформы | 0.7 | 0.7 | 0.7 | 0.7 | 0.7 | 0.7 | 0.7 | 0.7 | 0.7 | 0.7 | 0.7 | 0.7 | 0.7 | 0.7 | 0.7 | 0.7 | 0.7 | 0.7 |  | Первая цифра в комплектации 0, 3, 5 |  | 85 | 08 | 02 | Bed awning | 20 | Replacement | For drop-side trucks
85 | 08 | 02 | Дуга тента | 8508106 8508107 | Демонтаж и монтаж дуг тента (комплект) | 0.5 | 0.5 | 0.5 | 0.5 | 0.5 | 0.5 | 0.5 | 0.5 | 0.5 | 0.5 | 0.5 | 0.5 | 0.5 | 0.5 | 0.5 | 0.5 | 0.5 | 0.5 |  | Первая цифра в комплектации 0, 3, 5 | --
85 | 11 |  | 2: БРЫЗГОВИК ЗАДНЕГО КОЛЕСА | [16 empty] | 85 | 11 |  | REAR WHEEL MUDGUARD
85 | 11 | 01 | Брызговик платформы | 8511069 | Демонтаж и монтаж брызговиков платформы | 0.2 | 0.2 | 0.2 | 0.2 | 0.2 | 0.2 | 0.2 | 0.2 | 0.2 | 0.2 | 0.2 | 0.2 | 0.2 | 0.2 | 0.2 | 0.2 | 0.2 | 0.2 |  | Первая цифра в комплектации 0, 3, 5 |  | 85 | 11 | 01 | Rear wheel mudguard | 20 | Dismounting-mounting | For drop-side trucks
86 |  |  | 2: УСТРОЙСТВА ПОДЪЕМНЫЕ И ОПРОКИДЫВАЮЩИЕ ПЛАТФОРМЫ
86 | 01 |  | 2: НАДРАМНИК ОПРОКИДЫВАЮЩЕГО МЕХАНИЗМА
86 | 01 | 01 | Кронштейн крепления надрамника | 8601090 | Демонтаж и монтаж кронштейна крепления надрамника |  | 1.19 | 1.19 |  |  |  | 1.19 | [5 empty] | 1.19 | 1.19 |  | 1.19 |  | 1.19 | 1.19 | самосвалы
86 | 01 | 02 | 2: Рычаг открывания борта; 4: Демонтаж и монтаж рычага открывания борта; 6: 0.87; 7: 0.87 |  | 0.87 | [5 empty] | 0.87 | 0.87 |  | 0.87 |  | 0.87 | 0.87 | самосвалы
86 | 01 | 03 | Надрамник в сборе | 8601010 | Демонтаж и монтаж надрамника |  | 6.9 | 6.9 |  |  |  | 6.9 | [5 empty] | 6.9 | 6.9 |  | 6.9 |  | 6.9 | 6.9 | самосвалы
86 | 03 |  | 2: ЦИЛИНДРЫ ОПРОКИДЫВАЮЩЕГО МЕХАНИЗМА
86 | 03 | 01 | Гидроцилиндр | 8603010 БРИП.306457.010 | Демонтаж и монтаж гидроцилиндра |  | 0.63 | 0.63 |  |  |  | 0.63 | [5 empty] | 0.63 | 0.63 |  | 0.63 |  | 0.63 | 0.63 | самосвалы
86 | 06 |  | 2: УПРАВЛЕНИЕ ПРИВОДОМ ОПРОКИДЫВАЮЩЕГО МЕХАНИЗМА
86 | 06 | 01 | 2: Насос; 4: Демонтаж и монтаж насоса; 6: 1.69; 7: 1.69 |  | 1.69 | [5 empty] | 1.69 | 1.69 |  | 1.69 |  | 1.69 | 1.69 | самосвалы
86 | 06 | 02 | 2: Трубка управления электропневмоклапаном; 4: Демонтаж и монтаж трубки управления электропневмоклапаном; 6: 0.08; 7: 0.08 |  | 0.08 | [5 empty] | 0.08 | 0.08 |  | 0.08 |  | 0.08 | 0.08 | самосвалы
86 | 06 | 03 | Шланги или трубки высокого давления | 8609110 8609111 8609112 | Демонтаж и монтаж шланга или трубки высокого давления |  | 0.25 | 0.25 |  |  |  | 0.25 | [5 empty] | 0.25 | 0.25 |  | 0.25 |  | 0.25 | 0.25 | самосвалы
86 | 06 | 04 | Шланги низкого давления | 8609034 8609040 8609184 | Демонтаж и монтаж шланга низкого давления |  | 0.15 | 0.15 |  |  |  | 0.15 | [5 empty] | 0.15 | 0.15 |  | 0.15 |  | 0.15 | 0.15 | самосвалы
86 | 06 | 05 | Блок гидрораспределителей | 8607005 | Демонтаж и монтаж блока гидрораспределителей |  | 0.63 | 0.63 |  |  |  | 0.63 | [5 empty] | 0.63 | 0.63 |  | 0.63 |  | 0.63 | 0.63 | самосвалы
86 | 06 | 06 | Клапан ограничения подъема платформы | 8614010 | Демонтаж и монтаж клапана ограничения подъема платформы |  | 0.12 | 0.12 |  |  |  | 0.12 | [5 empty] | 0.12 | 0.12 |  | 0.12 |  | 0.12 | 0.12 | самосвалы
86 | 06 | 07 | Гидрораспределитель | 8607050 | Демонтаж и монтаж гидрораспределителя |  | 0.4 | 0.4 |  |  |  | 0.4 | [5 empty] | 0.4 | 0.4 |  | 0.4 |  | 0.4 | 0.4 | самосвалы
86 | 06 | 08 | Кран управления закрыванием бортов | 8607010 | Демонтаж и монтаж крана управления закрыванием бортов |  | 0.56 | 0.56 |  |  |  | 0.56 | [5 empty] | 0.56 | 0.56 |  | 0.56 |  | 0.56 | 0.56 | самосвалы
86 | 06 | 09 | 2: Разрывная муфта; 4: Демонтаж и монтаж разрывной муфты; 6: 0.19; 7: 0.19 |  | 0.19 | [5 empty] | 0.19 | 0.19 |  | 0.19 |  | 0.19 | 0.19 | самосвалы
86 | 08 |  | 2: БАК МАСЛЯНЫЙ
86 | 08 | 01 | Масляный бак | 8608009 | Демонтаж и монтаж масляного бака |  | 0.4 | 0.4 |  |  |  | 0.4 | [5 empty] | 0.4 | 0.4 |  | 0.4 |  | 0.4 | 0.4 | самосвалы

## Содержание
СОДЕРЖАНИЕ
10 |  | ДВИГАТЕЛЬ | 2
10 | 00 | ДВИГАТЕЛЬ В СБОРЕ | 2
10 | 01 | ПОДВЕСКА ДВИГАТЕЛЯ | 2
10 | 02 | БЛОК ЦИЛИНДРОВ
10 | 03 | ГОЛОВКА БЛОКА ЦИЛИНДРОВ
10 | 04 | ПОРШНИ И ШАТУНЫ
10 | 05 | КОЛЕНЧАТЫЙ ВАЛ И МАХОВИК
10 | 06 | ВАЛ РАСПРЕДЕЛИТЕЛЬНЫЙ | 2
10 | 07 | КЛАПАНЫ И ТОЛКАТЕЛИ | 2
10 | 08 | ГАЗОПРОВОД ВПУСКНОЙ И ВЫПУСКНОЙ | 3
10 | 09 | МАСЛЯНЫЙ КАРТЕР
10 | 11 | НАСОС МАСЛЯНЫЙ | 3
10 | 12 | ФИЛЬТР ОЧИСТКИ МАСЛА | 3
10 | 13 | РАДИАТОР МАСЛЯНЫЙ ДВИГАТЕЛЯ | 3
10 | 14 | ВЕНТИЛЯЦИЯ КАРТЕРА
10 | 15 | СИСТЕМА ПРЕДПУСКОВОГО ПОДОГРЕВАТЕЛЯ ДВИГАТЕЛЯ
10 | 17 | ФИЛЬТР ЦЕНТРОБЕЖНОЙ ОЧИСТКИ МАСЛА
10 | 22 | УСТРОЙСТВО ОБЛЕГЧЕНИЯ ПУСКА
10 | 29 | ПРИВОД ТНВД
11 |  | СИСТЕМА ПИТАНИЯ | 3
11 | 01 | ОСНОВНОЙ ТОПЛИВНЫЙ БАК | 3
11 | 02 | ДОПОЛНИТЕЛЬНЫЙ ТОПЛИВНЫЙ БАК
11 | 03 | ПРОБКА ТОПЛИВНОГО БАКА | 4
11 | 04 | ТРУБОПРОВОДЫ ТОПЛИВНЫЕ | 4
11 | 05 | ФИЛЬТР ГРУБОЙ ОЧИСТКИ ТОПЛИВА | 4
11 | 06 | ТОПЛИВНЫЙ НАСОС | 5
11 | 08 | АКСЕЛЕРАТОР (УПРАВЛЕНИЕ ПОДАЧЕЙ ТОПЛИВА) | 5
11 | 09 | ФИЛЬТР ВОЗДУШНЫЙ | 5
11 | 10 | РЕГУЛЯТОР ЧАСТОТЫ ВРАЩЕНИЯ ДВИГАТЕЛЯ
11 | 11 | ТОПЛИВНЫЙ НАСОС ВЫСОКОГО ДАВЛЕНИЯ (ТНВД)
11 | 12 | ФОРСУНКА И ТОПЛИВОПРОВОДЫ ВЫСОКОГО ДАВЛЕНИЯ
11 | 15 | ТРУБОПРОВОДЫ ВПУСКНЫЕ
11 | 17 | ФИЛЬТР ТОНКОЙ ОЧИСТКИ ТОПЛИВА | 5
11 | 18 | ТУРБОКОМПРЕССОР | 5
11 | 72 | ОХЛАДИТЕЛЬ | 6
12 |  | СИСТЕМА ВЫПУСКА ОТРАБОТАВШИХ ГАЗОВ | 6
12 | 01 | ГЛУШИТЕЛЬ | 6
12 | 02 | РЕЗОНАТОР | 6
12 | 03 | ТРУБЫ ВЫХЛОПНЫЕ | 7
13 |  | СИСТЕМА ОХЛАЖДЕНИЯ | 8
13 | 01 | РАДИАТОР | 8
13 | 02 | ПОДВЕСКА РАДИАТОРА
13 | 03 | ТРУБОПРОВОДЫ И ШЛАНГИ | 8
13 | 04 | ПРОБКА РАДИАТОРА
13 | 05 | КРАНИК СЛИВНОЙ | 8
13 | 06 | ТЕРМОСТАТ | 8
13 | 07 | ВОДЯНОЙ НАСОС | 8
13 | 08 | ВЕНТИЛЯТОР И ЕГО ПРИВОД | 8
13 | 09 | КОЖУХ ВЕНТИЛЯТОРА | 8
13 | 10 | ШТОРА РАДИАТОРА И ЕЕ ПРИВОД
13 | 11 | БАЧОК РАСШИРИТЕЛЬНЫЙ | 9
16 |  | СЦЕПЛЕНИЕ | 9
16 | 00 | СЦЕПЛЕНИЕ В СБОРЕ | 9
16 | 01 | СЦЕПЛЕНИЕ
16 | 02 | МЕХАНИЗМ И ПРИВОД УПРАВЛЕНИЯ СЦЕПЛЕНИЕМ | 9
17 |  | КОРОБКА ПЕРЕДАЧ | 10
17 | 00 | КОРОБКА ПЕРЕДАЧ В СБОРЕ | 10
17 | 01 | КОРОБКА ПЕРЕДАЧ | 10
17 | 02 | МЕХАНИЗМ ПЕРЕКЛЮЧЕНИЯ ПЕРЕДАЧ | 12
17 | 03 | УПРАВЛЕНИЕ ПЕРЕКЛЮЧЕНИЯ ПЕРЕДАЧ | 13
17 | 04 | НАСОСЫ МАСЛЯНЫЕ КОРОБКИ ПЕРЕДАЧ
18 |  | РАЗДАТОЧНАЯ КОРОБКА | 13
18 | 00 | РАЗДАТОЧНАЯ КОРОБКА В СБОРЕ | 13
18 | 01 | ПОДВЕСКА РАЗДАТОЧНОЙ КОРОБКИ
18 | 02 | РАЗДАТОЧНАЯ КОРОБКА
18 | 03 | МЕХАНИЗМ ПЕРЕКЛЮЧЕНИЯ ПЕРЕДАЧ | 14
18 | 04 | ПРИВОД УПРАВЛЕНИЯ МЕХАНИЗМОМ ПЕРЕКЛЮЧЕНИЯ ПЕРЕДАЧ | 14
22 |  | ПЕРЕДАЧА КАРДАННАЯ ТРАНСМИССИИ | 15
22 | 00 | КАРДАННАЯ ПЕРЕДАЧА В СБОРЕ | 15
22 | 01 | ВАЛ КАРДАННЫЙ ЗАДНЕГО МОСТА | 15
22 | 02 | ВАЛ КАРДАННЫЙ ПРОМЕЖУТОЧНЫЙ | 15
22 | 03 | ВАЛ КАРДАННЫЙ ПЕРЕДНЕГО МОСТА | 15
22 | 05 | ВАЛ КАРДАННЫЙ СРЕДНЕГО МОСТА
22 | 20 | ОПОРА ПРОМЕЖУТОЧНАЯ
23 |  | ПЕРЕДНИЙ ВЕДУЩИЙ МОСТ | 15
23 | 00 | МОСТ ПЕРЕДНИЙ В СБОРЕ | 15
23 | 01 | КАРТЕР И КОЖУХИ ПОЛУОСЕЙ ПЕРЕДНЕГО МОСТА | 16
23 | 02 | ПЕРЕДАЧА ГЛАВНАЯ ПЕРЕДНЕГО МОСТА | 16
23 | 03 | ДИФФЕРЕНЦИАЛ И ПОЛУОСИ | 16
23 | 04 | КУЛАКИ ПОВОРОТНЫЕ ПЕРЕДНЕГО МОСТА | 17
23 | 20 | МОСТ ПЕРЕДНИЙ ВТОРОЙ В СБОРЕ
23 | 22 | ПЕРЕДАЧА ГЛАВНАЯ ВТОРОГО ПЕРЕДНЕГО МОСТА
23 | 23 | ДИФФЕРЕНЦИАЛ И ПОЛУОСИ ПЕРЕДНЕГО ВТОРОГО МОСТА
23 | 24 | КУЛАКИ ПОВОРОТНЫЕ ВТОРОГО ПЕРЕДНЕГО МОСТА
24 |  | МОСТ ЗАДНИЙ | 18
24 | 00 | МОСТ ЗАДНИЙ В СБОРЕ | 18
24 | 01 | КАРТЕР И КОЖУХИ ПОЛУОСЕЙ ЗАДНЕГО МОСТА | 19
24 | 02 | ПЕРЕДАЧА ГЛАВНАЯ ЗАДНЕГО МОСТА | 19
24 | 03 | ДИФФЕРЕНЦИАЛ И ПОЛУОСИ | 20
24 | 09 | МЕХАНИЗМ БЛОКИРОВКИ ДИФФЕРЕНЦИАЛА ЗАДНЕГО МОСТА
24 | 11 | ПРИВОД УПРАВЛЕНИЯ МЕХАНИЗМОМ БЛОКИРОВКИ ДИФФЕРЕНЦИАЛА ЗАДНЕГО МОСТА
25 |  | МОСТ СРЕДНИЙ
25 | 00 | МОСТ ЗАДНИЙ В СБОРЕ
25 | 01 | КАРТЕР И КОЖУХИ ПОЛУОСЕЙ СРЕДНЕГО МОСТА
25 | 02 | ПЕРЕДАЧА ГЛАВНАЯ СРЕДНЕГО МОСТА
25 | 03 | ДИФФЕРЕНЦИАЛ И ПОЛУОСИ СРЕДНЕГО МОСТА
27 |  | УСТРОЙСТВА СЕДЕЛЬНЫЕ И ТЯГОВО-СЦЕПНЫЕ
27 | 02 | УСТРОЙСТВО СЕДЕЛЬНОЕ
27 | 03 | МЕХАНИЗМ СЦЕПНОЙ СЕДЕЛЬНОГО УСТРОЙСТВА
27 | 07 | УСТРОЙСТВО ТЯГОВО-СЦЕПНОЕ (БУКСИРНЫЙ ПРИБОР)
28 |  | РАМА | 20
28 | 00 | РАМА В СБОРЕ | 20
28 | 01 | РАМА | 20
28 | 03 | БУФЕР ПЕРЕДНИЙ | 21
28 | 04 | БУФЕР ЗАДНИЙ | 21
28 | 06 | КРЮКИ БУКСИРНЫЕ | 22
29 |  | ПОДВЕСКА | 22
29 | 01 | ПОДВЕСКА ПЕРЕДНЯЯ В СБОРЕ | 22
29 | 02 | РЕССОРА ПЕРЕДНЯЯ | 23
29 | 04 | СТОЙКИ И РЫЧАГИ ПЕРЕДНЕЙ ПОДВЕСКИ | 23
29 | 05 | АМОРТИЗАТОРЫ ПЕРЕДНИЕ | 26
29 | 06 | СТАБИЛИЗАТОР ПОПЕРЕЧНОЙ УСТОЙЧИВОСТИ ПЕРЕДНЕЙ ПОДВЕСКИ | 26
29 | 08 | БАЛАНСИРЫ ПЕРЕДНЕЙ ПОДВЕСКИ
29 | 09 | ШТАНГИ РЕАКТИВНЫЕ ПЕРЕДНЕЙ ПОДВЕСКИ
29 | 10 | ПОДВЕСКА ЗАДНЯЯ В СБОРЕ
29 | 12 | РЕССОРЫ ЗАДНИЕ | 27
29 | 13 | РЕССОРЫ ЗАДНИЕ ДОПОЛНИТЕЛЬНЫЕ | 28
29 | 15 | АМОРТИЗАТОРЫ ЗАДНИЕ | 28
29 | 16 | СТАБИЛИЗАТОР ПОПЕРЕЧНОЙ УСТОЙЧИВОСТИ ЗАДНЕЙ ПОДВЕСКИ | 28
29 | 18 | БАЛАНСИРЫ ЗАДНЕЙ ПОДВЕСКИ
29 | 19 | ШТАНГИ РЕАКТИВНЫЕ ЗАДНЕЙ ПОДВЕСКИ
30 |  | ОСЬ ПЕРЕДНЯЯ | 28
30 | 00 | ОСЬ ПЕРЕДНЯЯ | 28
30 | 01 | ОСЬ ПЕРЕДНЯЯ И ПОВОРОТНЫЕ КУЛАКИ | 29
30 | 03 | РУЛЕВЫЕ ТЯГИ
31 |  | КОЛЕСА | 30
31 | 01 | КОЛЕСА | 30
31 | 03 | СТУПИЦЫ КОЛЕС | 30
31 | 05 | ДЕРЖАТЕЛЬ ЗАПАСНОГО КОЛЕСА | 30
31 | 06 | ПОКРЫШКИ И КАМЕРЫ
31 | 08 | ПОДЪЕМНИК ЗАПАСНОГО КОЛЕСА ГИДРАВЛИЧЕСКИЙ
31 | 24 | ПОДВОД ВОЗДУХА К ШИНАМ
31 | 25 | ТРУБОПРОВОДЫ СИСТЕМЫ НАКАЧКИ ШИН
34 |  | РУЛЕВОЕ УПРАВЛЕНИЕ | 30
34 | 00 | РУЛЕВОЕ УПРАВЛЕНИЕ В СБОРЕ | 30
34 | 01 | РУЛЕВОЕ УПРАВЛЕНИЕ | 31
34 | 02 | КОЛЕСО РУЛЕВОГО УПРАВЛЕНИЯ | 32
34 | 03 | КРЕПЛЕНИЕ РУЛЕВОГО УПРАВЛЕНИЯ
34 | 05 | МЕХАНИЗМ УСИЛИТЕЛЬНЫЙ РУЛЕВОГО УПРАВЛЕНИЯ
34 | 07 | НАСОС И КРЕПЛЕНИЕ НАСОСА ГУР | 32
34 | 08 | ТРУБОПРОВОДЫ И ШЛАНГИ РУЛЕВОГО УПРАВЛЕНИЯ | 32
34 | 10 | БАК МАСЛЯНЫЙ РУЛЕВОГО УПРАВЛЕНИЯ
34 | 14 | ТЯГИ РУЛЕВЫЕ | 33
34 | 30 | КЛАПАН УПРАВЛЕНИЯ ГИДРОУСИЛИТЕЛЕМ
35 |  | ТОРМОЗА | 34
35 | 00 | ТОРМОЗА | 34
35 | 01 | ТОРМОЗА РАБОЧИЕ И ТОРМОЗНЫЕ БАРАБАНЫ | 35
35 | 04 | ПРИВОД ТОРМОЗНОГО КРАНА | 35
35 | 05 | ГЛАВНЫЙ ЦИЛИНДР ТОРМОЗОВ | 35
35 | 06 | ТРУБОПРОВОДЫ ТОРМОЗНОЙ СИСТЕМЫ | 35
35 | 07 | ТОРМОЗ СТОЯНОЧНЫЙ
35 | 08 | ПРИВОД МЕХАНИЗМА УПРАВЛЕНИЯ СТОЯНОЧНЫМ ТОРМОЗОМ | 36
35 | 09 | КОМПРЕССОР И ЕГО ПРИВОД
35 | 10 | УСИЛИТЕЛЬ ТОРМОЗА ПНЕВМАТИЧЕСКИЙ | 36
35 | 12 | РЕГУЛЯТОР ДАВЛЕНИЯ
35 | 13 | БАЛЛОНЫ ВОЗДУШНЫЕ
35 | 14 | ТОРМОЗНОЙ КРАН
35 | 18 | КЛАПАН УСКОРИТЕЛЬНЫЙ
35 | 19 | КАМЕРЫ ТОРМОЗНЫЕ
35 | 20 | КРАН РАЗОБЩИТЕЛЬНЫЙ
35 | 21 | ГОЛОВКА СОЕДИНИТЕЛЬНАЯ
35 | 22 | КРАН УПРАВЛЕНИЯ ТОРМОЗАМИ ПРИЦЕПА
35 | 23 | КРАН ОТБОРА ВОЗДУХА
35 | 70 | ТОРМОЗ ВСПОМОГАТЕЛЬНЫЙ | 36
37 |  | ЭЛЕКТРООБОРУДОВАНИЕ | 37
37 | 00 | ЭЛЕКТРООБОРУДОВАНИЕ | 37
37 | 01 | ГЕНЕРАТОР
37 | 02 | РЕГУЛЯТОР И РЕЛЕ | 37
37 | 03 | БАТАРЕЯ АККУМУЛЯТОРНАЯ | 37
37 | 04 | ВЫКЛЮЧАТЕЛЬ ЗАЖИГАНИЯ | 37
37 | 08 | СТАРТЕР | 37
37 | 09 | ПЕРЕКЛЮЧАТЕЛИ | 37
37 | 10 | ВЫКЛЮЧАТЕЛИ | 38
37 | 11 | ФАРЫ | 39
37 | 12 | ПОДФАРНИКИ И ПЕРЕДНИЕ УКАЗАТЕЛИ ПОВОРОТОВ
37 | 14 | ОСВЕЩЕНИЕ КАБИНЫ ВНУТРЕННЕЕ | 39
37 | 15 | ЛАМПЫ ПЕРЕНОСНЫЕ, ПОДКАПОТНЫЕ | 39
37 | 16 | ФОНАРИ ЗАДНИЕ | 40
37 | 17 | ФОНАРЬ ОСВЕЩЕНИЯ НОМЕРНОГО ЗНАКА | 40
37 | 18 | КОРРЕКТОР ФАР | 40
37 | 20 | ВЫКЛЮЧАТЕЛЬ СИГНАЛА ТОРМОЖЕНИЯ | 41
37 | 21 | СИГНАЛЫ ЗВУКОВЫЕ | 41
37 | 22 | ПРЕДОХРАНИТЕЛИ | 41
37 | 24 | ЭЛЕКТРОПРОВОДА | 41
37 | 26 | УКАЗАТЕЛЬ ПОВОРОТА | 43
37 | 31 | УКАЗАТЕЛИ ГАБАРИТОВ | 44
37 | 41 | КЛАПАН ЭЛЕКТРОМАГНИТНЫЙ | 44
37 | 43 | ФАРЫ ПРОТИВОТУМАННЫЕ | 44
37 | 47 | РЕЛЕ РАЗНОГО НАЗНАЧЕНИЯ | 45
37 | 48 | КОНТЕЙНЕР АКБ
37 | 63 | БЛОК УПРАВЛЕНИЯ | 45
38 |  | ПРИБОРЫ И ДАТЧИКИ | 46
38 | 00 | ПРИБОРЫ
38 | 01 | КОМБИНАЦИЯ ПРИБОРОВ
38 | 02 | СПИДОМЕТР
38 | 03 | КОНТРОЛЬНЫЕ ЛАМПЫ
38 | 05 | ЩИТОК ПРИБОРОВ
38 | 06 | УКАЗАТЕЛЬ УРОВНЯ ТОПЛИВА
38 | 07 | УКАЗАТЕЛЬ ТЕМПЕРАТУРЫ (ВОДЫ И МАСЛА)
38 | 10 | УКАЗАТЕЛЬ ДАВЛЕНИЯ МАСЛА
38 | 11 | АМПЕРМЕТР
38 | 13 | ТАХОМЕТР
38 | 16 | МАНОМЕТРЫ
38 | 27 | ДАТЧИКИ УКАЗАТЕЛЕЙ УРОВНЯ ТОПЛИВА
38 | 28 | ДАТЧИКИ УКАЗАТЕЛЕЙ ТЕМПЕРАТУРЫ
38 | 29 | ДАТЧИКИ УКАЗАТЕЛЕЙ ДАВЛЕНИЯ МАСЛА
39 |  | ИНСТРУМЕНТ И ПРИНАДЛЕЖНОСТИ
39 | 01 | ИНСТРУМЕНТ РАЗНЫЙ ШОФЕРСКИЙ И ПРИНАДЛЕЖНОСТИ
39 | 07 | ТРОС БУКСИРНЫЙ
39 | 18 | СЪЕМНИКИ
39 | 19 | ЯЩИК ИНСТРУМЕНТАЛЬНЫЙ
39 | 27 | УПОРЫ ПРОТИВООТКАТНЫЕ
42 |  | ОБОРУДОВАНИЕ СПЕЦИАЛЬНОЕ АВТОМОБИЛЯ
42 | 02 | КОРОБКА ДОПОЛНИТЕЛЬНОГО ОТБОРА МОЩНОСТИ | 47
42 | 07 | КОРОБКА ОТБОРА МОЩНОСТИ
42 | 22 | КРАН УПРАВЛЕНИЯ ДАВЛЕНИЕМ
42 | 24 | ПОДВОД ВОЗДУХА К ШИНАМ
42 | 25 | ТРУБОПРОВОДЫ СИСТЕМЫ НАКАЧКИ ШИН
42 | 45 | СИСТЕМА ГЕРМЕТИЗАЦИИ АГРЕГАТОВ
45 |  | ЛЕБЕДКА
45 | 00 | ЛЕБЕДКА В СБОРЕ
45 | 01 | ЛЕБЕДКА
45 | 02 | ПРИВОД ЛЕБЕДКИ
45 | 03 | УПРАВЛЕНИЕ ЛЕБЕДКОЙ
45 | 04 | ТРОС, ЦЕПЬ И КРЮК ЛЕБЕДКИ
45 | 05 | БЛОК ЛЕБЕДКИ
45 | 11 | ТРОСОУКЛАДЧИК ЛЕБЕДКИ
47 |  | ОБОРУДОВАНИЕ ДОПОЛНИТЕЛЬНОЕ
47 | 12 | СИСТЕМА ГЕРМЕТИЗАЦИИ
50 |  | КАБИНА
50 | 00 | КАБИНА В СБОРЕ
50 | 01 | ПОДВЕСКА КАБИНЫ
50 | 02 | МЕХАНИЗМ ОПРОКИДЫВАНИЯ КАБИНЫ
50 | 03 | ЦИЛИНДР ОПРОКИДЫВАЮЩЕГО МЕХАНИЗМА
50 | 04 | НАСОС ОПРОКИДЫВАЮЩЕГО МЕХАНИЗМА
50 | 05 | ПРИВОД НАСОСА ОПРОКИДЫВАЮЩЕГО МЕХАНИЗМА
50 | 09 | ТРУБОПРОВОДЫ
50 | 18 | УСТРОЙСТВО ЗАПОРНОЕ КАБИНЫ
51 |  | ПОЛ КАБИНЫ | 47
51 | 07 | КОЖУХ ПОЛА | 47
51 | 08 | ЯЩИК ИНСТРУМЕНТАЛЬНЫЙ
51 | 09 | КОВРИКИ ПОЛА | 47
51 | 30 | УПЛОТНИТЕЛИ ПОЛА
52 |  | ОКНО ВЕТРОВОЕ КАБИНЫ | 48
52 | 05 | СТЕКЛООЧИСТИТЕЛЬ И ПРИВОД
52 | 06 | СТЕКЛО И УПЛОТНИТЕЛЬ ВЕТРОВОГО СТЕКЛА | 49
52 | 08 | ОМЫВАТЕЛЬ ВЕТРОВОГО СТЕКЛА И ФАР | 49
53 |  | ПЕРЕДОК КАБИНЫ | 49
53 | 01 | ДЕТАЛИ ПЕРЕДКА КАБИНЫ | 49
53 | 02 | ОБИВКА ПЕРЕДКА | 50
53 | 03 | ЯЩИК ВЕЩЕВОЙ | 50
53 | 04 | ВЕНТИЛЯЦИЯ ПЕРЕДКА
53 | 25 | ПАНЕЛЬ ПРИБОРОВ | 50
54 |  | БОКОВИНА КАБИНЫ | 51
54 | 01 | ДЕТАЛИ БОКОВИНЫ | 51
54 | 02 | ОБИВКА БОКОВИНЫ | 51
54 | 03 | ОКНО БОКОВИНЫ | 51
56 |  | ЗАДОК КАБИНЫ | 51
56 | 01 | ДЕТАЛИ ЗАДКА | 51
56 | 02 | ОБИВКА ЗАДКА | 51
56 | 03 | ОКНО ЗАДКА | 51
57 |  | КРЫША КАБИНЫ | 53
57 | 01 | ДЕТАЛИ КРЫШИ | 53
57 | 02 | ОБИВКА КРЫШИ | 53
61 |  | ДВЕРЬ КАБИНЫ | 53
61 | 00 | ДВЕРЬ В СБОРЕ | 53
61 | 01 | ДВЕРЬ (КАРКАС, ПАНЕЛИ) | 53
61 | 02 | ОБИВКА ДВЕРИ | 53
61 | 03 | СТЕКЛО ДВЕРИ | 53
61 | 04 | МЕХАНИЗМ ПЕРЕМЕЩЕНИЯ СТЕКЛА ДВЕРИ | 54
61 | 05 | ЗАМОК И РУЧКА ДВЕРИ | 54
61 | 06 | ФИКСАТОР ДВЕРИ | 54
61 | 07 | УПЛОТНЕНИЕ ДВЕРИ | 55
68 |  | СИДЕНЬЯ ВОДИТЕЛЯ И ПАССАЖИРА | 57
68 | 00 | СИДЕНЬЕ ВОДИТЕЛЯ И ПАССАЖИРОВ В СБОРЕ | 57
68 | 01 | ОСТОВ СИДЕНЬЯ ВОДИТЕЛЯ
68 | 02 | ПОДУШКА СИДЕНЬЯ ПАССАЖИРА
68 | 03 | ПОДУШКА СИДЕНЬЯ ВОДИТЕЛЯ | 57
68 | 04 | МЕХАНИЗМ РЕГУЛИРОВАНИЯ СИДЕНИЙ | 57
68 | 05 | СПИНКА СИДЕНЬЯ ВОДИТЕЛЯ | 57
68 | 06 | СПИНКА СИДЕНЬЯ ПАССАЖИРА
81 |  | ВЕНТИЛЯЦИЯ И ОТОПЛЕНИЕ | 58
81 | 01 | ОТОПИТЕЛЬ | 58
81 | 02 | ОБОГРЕВ ВЕТРОВОГО СТЕКЛА | 59
81 | 03 | РАСПРЕДЕЛИТЕЛЬ ВОЗДУХООБОГРЕВА | 59
81 | 04 | ВОЗДУХОВОД | 59
81 | 06 | НЕЗАВИСИМЫЙ ОТОПИТЕЛЬ | 59
81 | 08 | ОБОГРЕВ ВЕТРОВЫХ СТЕКОЛ | 59
81 | 09 | УПРАВЛЕНИЕ ОТОПИТЕЛЕМ | 59
82 |  | ПРИНАДЛЕЖНОСТИ АВТОМОБИЛЯ | 61
82 | 01 | ЗЕРКАЛА ЗАДНЕГО ВИДА | 61
82 | 02 | ПОРУЧЕНЬ | 61
82 | 04 | КОЗЫРЕК ПРОТИВОСОЛНЕЧНЫЙ | 61
82 | 17 | РЕМЕНЬ БЕЗОПАСНОСТИ | 61
84 |  | ОПЕРЕНИЕ | 61
84 | 01 | ОБЛИЦОВКА РАДИАТОРА | 61
84 | 02 | КАПОТ | 62
84 | 03 | КРЫЛО ПЕРЕДНЕЕ | 62
84 | 04 | КРЫЛО ЗАДНЕЕ | 62
84 | 05 | ПОДНОЖКА
84 | 06 | ЗАМОК И ПРИВОД ЗАМКА КАПОТА | 62
85 |  | ПЛАТФОРМА | 63
85 | 00 | ПЛАТФОРМА С БОРТАМИ | 63
85 | 01 | ОСНОВАНИЕ ПЛАТФОРМЫ | 63
85 | 02 | БОРТ БОКОВОЙ | 63
85 | 03 | БОРТ ЗАДНИЙ | 63
85 | 04 | БОРТ ПЕРЕДНИЙ | 63
85 | 05 | КРЮК И ЗАПОРЫ | 63
85 | 06 | СИДЕНИЯ ПЛАТФОРМЫ | 63
85 | 08 | ТЕНТ | 63
85 | 11 | БРЫЗГОВИКИ | 63

## Общие положения
Общие положения к трудоемкостям работ по предпродажной подготовке, техническому обслуживанию и гарантийному ремонту автомобилей УРАЛ
1. Настоящие трудоемкости работ (услуг) на техническое обслуживание и ремонт (ТО и Р) автомобилей «УРАЛ» (а/м) разработаны специалистами
ООО «АЗ "УРАЛ"» и согласованы с Управлением организации труда и заработной платы ОАО «ГАЗ» (УОТИЗ). Разработка осуществлялась на основании:
- анализа ранее действовавших трудоемкостей;
- конструкторской и технологической документации на а/м;
- хронометража ряда работ по обслуживанию и ремонту а/м.
2. Трудоемкости распространяются на работы (услуги) по ТО и Р а/м, выполняемые предприятиями технического сервиса (ПТС), независимо от их ведомственной принадлежности.
3. Каждой позиции трудоемкости присвоен неповторяющийся шестизначный номер.
3.1. Обозначение позиции работы по предпродажной подготовке и ТО а/м включает:
- обозначение раздела работ по предпродажной подготовке и ТО а/м (первые 4 цифры);
- порядковый номер внутри раздела (последние две цифры).
Обозначения и наименования разделов работ по предпродажной подготовке и ТО а/м:
00 00 … – автомобиль
00 10 … – двигатель
00 16 … – трансмиссия
00 29 … – ходовая часть, подвеска
00 34 … – рулевое управление
00 35 … – тормозные системы
00 37 … – электрооборудование
00 50 … – кузов
Пример:
№ позиции | Наименование узла | Вид работы
(детали, системы)
00 16 22 | Трансмиссия | Замена жидкостей. Заменить тормозную жидкость в гидроприводе сцепления (весной)
3.2. Обозначение позиции работы по ремонту а/м включает:
- обозначение группы и подгруппы (раздела и подраздела), к которым относится объект работы (первые 4 цифры);
- порядковый номер внутри раздела (последние две цифры).
Обозначения и наименования разделов и подразделов работ по ремонту а/м – см. содержание.
Пример:
№ позиции | Наименование узла |  | Вид работы
(детали, системы)
24 МОСТ ЗАДНИЙ
24 02 ПЕРЕДАЧА ГЛАВНАЯ
24 02 03 | Ведущая и ведомая шестерни (комплект) |  | Снятие-установка. Слить масло, снять тормозные барабаны, полуоси, крышку картера, дифференциал, ведомую шестерню, фланец, ведущую шестерню, установить, отрегулировать, залить масло.
4. Каждой позиции трудоемкости соответствует:
- наименование узла (детали, системы), являющегося объектом работы
- код работы;
- характеристика выполняемой работы (вид работы);
- норма времени на выполнение работ в зависимости от модели и комплектации а/м
5. В случае если предприятие выполняет не предусмотренные настоящим перечнем работы по гарантийному ремонту а/м, в гарантийных актах должны указываться фактические трудозатраты сервисного предприятия (с проставлением в графе «№ норматива» отметки «по факту» и ссылки на подготовленный сервисным предприятием документ с обоснованием трудозатрат).
Подготавливаемый сервисным предприятием документ с обоснованием трудозатрат «по факту» должен основываться:
- на данных хронометража, проведенного на сервисном предприятии при выполнении гарантийного ремонта (с указанием затрат времени по операциям и переходам);
- или на позициях сборников трудоемкостей по обслуживанию и ремонту а/м, не включенных в перечень действующих (в части позиций, не вошедших в перечень работ по обслуживанию и ремонту рассматриваемого а/м) – с указанием обозначения и наименования сборника.
Решение по каждому конкретному данному случаю о принятии (или пересмотре) трудозатрат, указанных предприятием, принимается комиссией, составленной из представителей подразделений ООО «РусавтоГАЗ» и ОАО «ГАЗ», в функции которых входит обработка отчетов о гарантийном ремонте. В случае необходимости в состав комиссии включается представитель подразделения, ответственного за причину неисправности.
На основании заключения комиссии и представленных предприятием данных хронометража формируются и согласовываются с УОТИЗ предложения по включению дополнений в утвержденные трудоемкости.
Дополнения и изменения к утвержденным трудоемкостям, согласованные УОТИЗ, утверждаются распорядительной документацией по ООО «РусавтоГАЗ».
6. Трудоемкости работ, приведенные в сборниках, разработаны с учетом выполнения операций по ТО и Р а/м в условиях ПТС. Оплата за работы вне предприятия или доставку а/м на ПТС для ТО и Р определяется отдельно.
7. Стоимость выполнения работ по гарантийному ремонту рассчитывается на основании приведенных норм времени и действующей на сервисном предприятии на дату ремонта стоимости нормо-часа грантийного ремонта. Данная стоимость является стоимостью услуги. Стоимость заменяемых агрегатов, узлов и деталей, а также расходных материалов, используемых при ТО и Р а/м, оплачивается дополнительно.
8. Трудоемкость работ по талону сервисной книжки на а/м рассчитывается как сумма трудоемкостей отдельных видов работ – в соответствии с перечнем работ по рассматриваемому талону сервисной книжки.